## Arkusz
Kosztorys ofertowy
Lp. | Podstawa | Opis | j.m. | Ilość | Cena | Wartość
KOSZTORYS: Ulepszenie nawierzchni jezdni drogi powiatowej nr 4943P Taniecznica-Strzelce Małe
1 |  | D-01.00.00 ROBOTY PRZYGOTOWAWCZE
1.1 | 45100000-8 | D-01.01.01a Odtworzenie trasy i punktów wysokościowych oraz sporządzenie inwentaryzacji geodezyjnej powykonawczej drogi
1 d.1.1 | KNNR 1 0111-01 | Roboty pomiarowe przy liniowych robotach ziemnych - trasa dróg w terenie równinnym oraz trwałą stabilizacją pasa drogowego + obsługa geodezyjna budowy. | km | 1,006 = 1,01
Razem dział: D-01.01.01a Odtworzenie trasy i punktów wysokościowych oraz sporządzenie inwentaryzacji geodezyjnej powykonawczej drogi
1.2 | 77211400-6 | D-01.02.01 Wycinka drzew
2 d.1.2 | KNNR 1 0102-05 | Mechaniczne karczowanie krzaków i podszyć średnich od 31% do 60% powierzchni | ha | 450,0 / 10000 = 0,05
Razem dział: D-01.02.01 Wycinka drzew
1.3 | 45110000-1 | D-01.02.04 Rozbiórka elementów dróg
3 d.1.3 | KNR AT-03 0104-03 | Mechaniczna rozbiórka nawierzchni bitumicznej o śr gr. 8 cm z wywozem materiału z rozbiórki | m2 | 1019
4 d.1.3 | KNNR 6 0803-01 | Ręczne rozebranie nawierzchni z kostki na podsypce cementowo-piaskowej | m2 | {oddać właścicielowi posesji} 14,0 = 14,00
5 d.1.3 | KNNR 6 0805-01 | Rozebranie nawierzchni z płyt drogowych betonowych gr. 12 cm "TRYLINKI" o spoinach wypełnionych piaskiem | m2 | 56
6 d.1.3 | KNNR 6 0805-05 | Rozebranie chodników z płytek betonowych nieregularnych gr. 5 cm na podsypce piaskowej | m2 | {do ponownego ułożenia} 9,0 = 9,00
7 d.1.3 | KNNR 6 0805-02 | Rozebranie nawierzchni z płyt drogowych betonowych gr. 15 cm o spoinach wypełnionych piaskiem | m2 | {oddać właścicielowi poseji} 214,0 = 214,00
8 d.1.3 | KNNR 6 0801-02 | Rozebranie podbudowy z kruszywa gr. 20 cm mechanicznie | m2 | 1019
9 d.1.3 | KNNR 6 0802-08 | Rozebranie podbudowy z brukowca gr. 15cm mechanicznie | m2 | 1019
10 d.1.3 | KNNR 6 0806-01 | Rozebranie krawężników betonowych 15x30 lub oporników betonowych 12x25x100 cm na podsypce piaskowej | m | 213
11 d.1.3 | KNR 2-31 0812-03 | Rozebranie ław betonowych spod krawężnika betonowego lub opornika | m3 | poz.10 * 0,0675 = 14,38
12 d.1.3 | KNR 2-31 0816-01 | Rozebranie przepustów rurowych - rury betonowe o śr. 40 cm | m | 20
13 d.1.3 | KNR 4-05I 0315-04 | Demontaż rurociągu betonowego kielichowego o średnicy nominalnej 400 mm uszczelnionego zaprawą cementową | m | 43
14 d.1.3 | KNR 4-05I 0409-01 | Rozbiórka studni rewizyjnych o głębokości do 3,0m | kpl. | 2
15 d.1.3 | KNR 4-04 1103-01 | Załadowanie gruzu koparko-ładowarką przy obsłudze na zmianę robocza przez 3 samochody samowyładowcze | m3 | 555.7
16 d.1.3 | KNR 4-04 1103-04 | Wywiezienie gruzu z terenu rozbiórki przy mechanicznym załadowaniu i wyładowaniu samochodem samowyładowczym z transportem, utylizacją i opłatą za utylizację po stronie wykonawcy | m3 | poz.15 = 555,70
Razem dział: D-01.02.04 Rozbiórka elementów dróg
Razem dział: D-01.00.00 ROBOTY PRZYGOTOWAWCZE
Kosztorys ofertowy
Lp. | Podstawa | Opis | j.m. | Ilość | Cena | Wartość
2 | 45112000-5 | D-02.00.00 ROBOTY ZIEMNE
2.1 | 45112000-5 | D-02.01.01 Wykonanie wykopów
17 d.2.1 | KNNR 1 0202-05 | Roboty ziemne wykonywane koparkami podsiębiernymi o poj. łyżki 0.40 m3 w gruncie kat. I-II z transportem urobku, utylizacją i opłatą za utylizację po stronie wykonawcy | m3 | 162.86
Razem dział: D-02.01.01 Wykonanie wykopów
Razem dział: D-02.00.00 ROBOTY ZIEMNE
3 |  | D-03.00.00 ODWODNIENIE KORPUSU DROGOWEGO
3.1 | 45110000-1 | D-03.01.03 b Oczyszczenie rowu z namułu
18 d.3.1 | KNNR 6 1302-02 | Odtworzenie, odmulenie rowów z wyprofilowaniem dna i skarp z namułu, z usunięciem korzeni drzew oraz odrostów krzewów wraz z wywozem i utylizacją | m | 650
Razem dział: D-03.01.03 b Oczyszczenie rowu z namułu
3.2 | 45230000-8 | D-03.02.01 Kanalizacja deszczowa
19 d.3.2 | KNNR 1 0202-05 | Roboty ziemne wykonywane koparkami podsiębiernymi o poj. łyżki 0.40 m3 w gruncie kat. I-II z transportem urobku, utylizacją i opłatą za utylizację po stronie wykonawcy | m3 | 310.21
20 d.3.2 | KNNR 4 1411-01 | Podłoża pod kanały i obiekty - przykanaliki fi 200 z materiałów sypkich grubości 10 cm | m3 | poz.24 * 0,8 * 0,1 = 6,88
21 d.3.2 | KNNR 4 1411-02 | Podłoża pod kanały i obiekty - kanały z rur fi 400 z materiałów sypkich grubości 15 cm | m3 | poz.25 * 1,4 * 0,15 = 12,18
22 d.3.2 | KNNR 4 1411-02 | Podłoża pod kanały i obiekty - studnie z materiałów sypkich grubości 15 cm | m3 | 3.81
23 d.3.2 | KNNR 4 1410-03 | Podłoża betonowe z betonu C8/10 pod studnie i studzienki o grubości 15 cm | m3 | 3.81
24 d.3.2 | KNNR 4 1308-03 | Kanały z rur PVC SN8 łączonych na wcisk o śr. zewn. 200 mm | m | 86
25 d.3.2 | KNNR 4 1308-06 | Kanały z rur PVC łączonych na wcisk o śr. zewn. 400 mm | m | 58
26 d.3.2 | KNR 2-18 0613-03 | Studnie rewizyjne z kręgów betonowych o śr. 1200 mm w gotowym wykopie o głębokości 3 m | stud. | 2
27 d.3.2 | KNNR 4 1424-02 | Studzienki ściekowe uliczne betonowe o śr.500 mm z osadnikiem bez syfonu wraz z wpustem ściekowym ulicznym płaskim klasy D400 łączone na klej, szczelne | szt. | 7
28 d.3.2 | KNNR 1 0527-01 | Montaż konstrukcji podwieszeń kabli energetycznych i telekomunikacyjnych typ lekki; element o rozpiętości 4 m | kpl. | 5
29 d.3.2 | KNNR 1 0527-06 | Demontaż konstrukcji podwieszeń kabli energetycznych i telekomunikacyjnych typ lekki; element o rozpiętości 4 m | kpl. | 5
30 d.3.2 | KNR 2-20 0113-08 | Włączenie przykanalika fi 200 do kanału fi 400 PVC wraz z dostawą i montażem przejścia szczelnego | szt.przejsc | 1
31 d.3.2 | KNNR 6 0605-03 | Zbrojona ścianka czołowa, wylot kolektora wg. KPED 02.16 wraz z kratą zabezpieczającą dla rur o śr. 400 cm | szt | 2
32 d.3.2 | KNNR 1 0318-03 | Zasypywanie wykopów o ścianach pionowych o szerokości 0.8-2.5 m i głębokości do 3.0 m w gruncie kat. I-III zakupionym piaskiem (0,4m mniej ze względu na nową konstrukcję na odtworzeniu) | m3 | 231.32
33 d.3.2 | KNR 2-18 0804-02 | Próba szczelności kanałów rurowych o śr. nom. 200 mm | m | poz.24 = 86,00
34 d.3.2 | KNR 2-18 0804-05 | Próba szczelności kanałów rurowych o śr. nom. 400 mm | m | poz.25 = 58,00
35 d.3.2 | Kalkulacja własna | Kamerowanie powykonawcze sieci kanalizacyjnej | m | poz.25 = 58,00
Razem dział: D-03.02.01 Kanalizacja deszczowa
3.3 | 45230000-8 | D-03.02.01a Regulacja pionowa urządzeń
36 d.3.3 | KNR 2-31 1406-03 | Wymiana wraz z montażem i regulacją włazów kanałowych istniejącej kanalizacji, właz kanałowy D400 żeliwno-betonowy | szt. | 3
37 d.3.3 | KNR 2-31 1406-05 | Regulacja pionowa studzienek telefonicznych | szt. | 2
38 d.3.3 | KNR 2-31 1406-04 | Regulacja pionowa studzienek dla zaworów wodociągowych i gazowych | szt. | 5
Razem dział: D-03.02.01a Regulacja pionowa urządzeń
Razem dział: D-03.00.00 ODWODNIENIE KORPUSU DROGOWEGO
4 |  | D-04.00.00 PODBUDOWA
4.1 | 45233000-9 | D-04.01.01 Koryto wraz z profilowaniem i zagęszczaniem podłoża
39 d.4.1 | KNNR 6 0101-03 | Koryta wykonywane w gruntach kat. II-IV pod konstrukcję nawierzchni | m2 | 1470.2
Razem dział: D-04.01.01 Koryto wraz z profilowaniem i zagęszczaniem podłoża
4.2 | 45233000-9 | D-04.03.01a Połączenie międzywarstwowe nawierzchni drogowej emulsją asfaltową
40 d.4.2 | KNNR 6 1005-04 | Oczyszczenie mechaniczne nawierzchni drogowych nieulepszonych - podbudowy z kruszywa łamanego | m2 | {podbudowa z kruszywa} poz.48 = 1 126,00
41 d.4.2 | KNNR 6 1005-06 | Oczyszczenie mechaniczne nawierzchni drogowych bitumicznych istniejących, nawierzchni sfrezowanej i podbudowy z BA | m2 | {nawierzchnia jezdni z BA} 5247,0 = 5 247,00
42 d.4.2 | KNNR 6 1005-06 | Oczyszczenie mechaniczne nawierzchni drogowych bitumicznych - w-wy wyrównawczej | m2 | {nawierzchnia jezdni z BA} 5247,0 = 5 247,00
43 d.4.2 | KNNR 6 1005-06 | Oczyszczenie mechaniczne nawierzchni drogowych bitumicznych - w-wy wiążącej | m2 | {nawierzchnia jezdni z BA} 66,0 + 89,0 + 158,0 = 313,00
44 d.4.2 | KNNR 6 1005-07 | Skropienie emulsją asfaltową kationową C60B10 ZM średniorozpadową podbudowy zasadniczej z mieszanki kruszywa niezwiązanego w ilości 0,8 kg/m2 | m2 | {podbudowa z kruszywa} poz.48 = 1 126,00
45 d.4.2 | KNNR 6 1005-07 | Skropienie emulsją asfaltową kationową C60B3 ZM szybkorozpadową nawierzchni drogowych bitumicznych istniejących, nawierzchni sfrezowanej i podbudowy z BA w ilości 0,8 kg/m2 | m2 | {nawierzchnia jezdni z BA} 5247,0 = 5 247,00
46 d.4.2 | KNNR 6 1005-07 | Skropienie emulsją asfaltową kationową C60B3 ZM szybkorozpadową nawierzchni drogowych bitumicznych - w-wy wyrównawczej 0,8 kg/m2 | m2 | {nawierzchnia jezdni z BA} 5247,0 = 5 247,00
47 d.4.2 | KNNR 6 1005-07 | Skropienie emulsją asfaltową kationową C60B3 ZM szybkorozpadową w-wy wiążącej w ilości 0,8 kg/m2 | m2 | {nawierzchnia jezdni z BA} 66,0 + 89,0 + 158,0 = 313,00
Razem dział: D-04.03.01a Połączenie międzywarstwowe nawierzchni drogowej emulsją asfaltową
4.3 | 45233000-9 | D-04.04.02 Podbudowa z mieszanki kruszywa niezwiązanego
48 d.4.3 | KNNR 6 0113-02 | Podbudowa z mieszanki niezwiązanej stabilizowanej mechanicznie 0/31,5 gr. 20cm | m2 | 1126
Razem dział: D-04.04.02 Podbudowa z mieszanki kruszywa niezwiązanego
4.4 | 45233000-9 | D-04.05.01 Podbudowa i ulepszone podłoże z mieszanki kruszywa związanego hydraulicznie cementem
49 d.4.4 | KNNR 6 0111-02 | Warstwa ulepszonego podłoża z kruszywa związanego cementem C1,5/2,0 gr. 15 cm, pielęgnowane piaskiem i wodą | m2 | 1355.5
Razem dział: D-04.05.01 Podbudowa i ulepszone podłoże z mieszanki kruszywa związanego hydraulicznie cementem
4.5 | 45233000-9 | D-04.07.01 Podbudowa z betonu asfaltowego wg WT-1 i WT-2
50 d.4.5 | KNNR 6 0110-03 | Podbudowa zasadnicza z BA AC22P dla KR3, gr. 7 cm | m2 | 968
Razem dział: D-04.07.01 Podbudowa z betonu asfaltowego wg WT-1 i WT-2
4.6 | 45233000-9 | D-04.08.00 Wyrównanie nawierzchni mieszankami mineralno-bitumicznymi
51 d.4.6 | KNNR 6 0108-02 | Wyrównanie istniejącej nawierzchni mieszanką mineralno-bitumiczną asfaltową AC11S dla KR3 mechaniczne, gr. śr. 4 cm | t | 5247,0 * 0,105 = 550,94
Razem dział: D-04.08.00 Wyrównanie nawierzchni mieszankami mineralno-bitumicznymi
Razem dział: D-04.00.00 PODBUDOWA
5 |  | D-05.00.00 NAWIERZCHNIE
5.1 |  | D.05.02.01 Nawierzchnie z kruszywa
52 d.5.1 | KNNR 6 0112-06 | Nawierzchnie zjazdów z destruktu bitumicznego - warstwa górna po zagęszczeniu gr. 20 cm. | m2 | 112
Razem dział: D.05.02.01 Nawierzchnie z kruszywa
5.2 | 45233000-9 | D.05.03.05a Nawierzchnia z BA – warstwa ścieralna
53 d.5.2 | KNNR 6 0309-03 | Warstwa ścieralna z BA AC11S dla KR2, gr. 4 cm | m2 | 313
Razem dział: D.05.03.05a Nawierzchnia z BA – warstwa ścieralna
5.3 | 45233000-9 | D-05.03.05b Nawierzchnia z BA. Warstwa wiążąca i wyrównawcza wg WT-1 i WT-2
54 d.5.3 | KNNR 6 0308-02 | Nawierzchnie - warstwa wiążąca z BA AC16W dla KR2, gr. 5 cm | m2 | 313
Razem dział: D-05.03.05b Nawierzchnia z BA. Warstwa wiążąca i wyrównawcza wg WT-1 i WT-2
5.4 | 45233000-9 | D-05.03.11 Frezowanie nawierzchni asfaltowych na zimno
55 d.5.4 | KNR AT-03 0102-01 | Roboty remontowe - frezowanie nawierzchni bitumicznej o gr. 0-8 cm z wywozem materiału z rozbiórki na odl. do 10km | m2 | {wcinka} 3 * 5,0 * 15,0 = 225,00
Razem dział: D-05.03.11 Frezowanie nawierzchni asfaltowych na zimno
5.5 | 45233000-9 | D.05.03.13a Nawierzchnia z mieszanki grysowo-mastyksowej SMA
56 d.5.5 | KNNR 6 0309-03 | Warstwa ścieralna z SMA 16S JENA dla KR3, gr. 6 cm | m2 | {ciąg główny} 5247,0 = 5 247,00
Razem dział: D.05.03.13a Nawierzchnia z mieszanki grysowo-mastyksowej SMA
5.6 | 45233000-9 | D-05.03.23 Nawierzchnia z brukowej kostki betonowej dla dróg i ulic oraz placów i chodników
57 d.5.6 | KNNR 6 0502-03 | Nawierzchnia chodnika z kostki brukowej betonowej fazowanej, SZAREJ - "KOŚCI", gr. 8 cm na podsypce cementowo-piaskowej 1:4 gr. 3 cm z wypełnieniem spoin piaskiem | m2 | 6
Razem dział: D-05.03.23 Nawierzchnia z brukowej kostki betonowej dla dróg i ulic oraz placów i chodników
5.7 | 45233000-9 | D-05.03.26g Połączenie nowej konstrukcji nawierzchni z nawierzchnią istniejącą
58 d.5.7 | KNR AT-04 0104-03 | Geokompozyt, georuszt trójosiowy (heksagonalny), z otworami o kształcie trójkąta równobocznego, tworzącymi układ sześciokątów foremnych, wykonany z polipropylenu (PP) oraz geowłókniny. Układany georusztem do góry i geowłókniną na dole. Zakład minimum 0,4m. Wymagana sztywność radialna przy odkształceniu 0,5% - 390 kN/m. Współczynnik izotropii sztywności 0,8. Efektywność węzła 100%. Rozmiar sześcioboku 80mm. Tolerancja ustalona z Inspektorem Nadzoru. Wymagana Europejska Aprobata Techniczna oraz znak CE. Badania zgodne z Raportem Technicznym Europejskiej Organizacji Aprobat Technicznych EOTA nr TR41 z października 2012r. Układany na w-wę wyrównawczą. | m2 | 5585.4
Razem dział: D-05.03.26g Połączenie nowej konstrukcji nawierzchni z nawierzchnią istniejącą
Razem dział: D-05.00.00 NAWIERZCHNIE
6 |  | D-06.00.00 ROBOTY WYKOŃCZENIOWE
Razem dział: D-06.00.00 ROBOTY WYKOŃCZENIOWE
7 | 45112000-5 | D-06.01.01 Umocnienie skarp i rowów
59 d.7 | KNR 2-11 0401-11 | Wykonanie narzutu kamiennego nadwodnego z kamienia ciężkiego lub średniego luzem grubości 20cm - dno cieku | m3 | {Wyloty} (2,0 + 2,0 + 4,0 + 4,0) * 0,4 * 0,2 = 0,96
60 d.7 | KNR 2-01 0520-01 | Umocnienie skarp rowów płytami betonowymi wielootworowymi o wymiarach 60x40x10 cm na podsypce piaskowej gr. 5cm z wypełnieniem wolnych przestrzeni humusem i obsianiem trawą | m2 | {skarpy} (2,0 + 2,0 + 4,0 + 4,0) * (1,0 + 1,0) = 24,00
Razem dział: D-06.01.01 Umocnienie skarp i rowów
8 | 45233000-9 | D-06.02.01a Przepusty pod zjazdami
61 d.8 | KNNR 6 0605-01 | Ławy fundamentowe pod przepusty rurowe z kruszywa naturalnego 0/20 mm | m3 | {przepusty pod zjazdami fi 400} poz.62 * 0,40 * 0,2 = 8,32
62 d.8 | KNNR 4 1306-05 | Przepust z rur PEHD o śr. 400 mm, połączonych złączkami do rur dwuściennych wraz z uszczelkami | m | {przepusty pod zjazdami} 12,0 + 12,0 + 12,0 + 12,0 + 32,0 + 12,0 + 12,0 = 104,00
63 d.8 | KNNR 6 0605-03 | Zbrojona ścianka czołowa skośna przepustu dla rur o śr. 400 cm szerokości 1600cm | szt | 14
64 d.8 | KNNR 1 0202-05 | Roboty ziemne wykonywane koparkami podsiębiernymi o poj. łyżki 0.40 m3 w gruncie kat. I-II z transportem zakupionego piasku po drogach o nawierzchni utwardzonej samochodami samowyładowczymi | m3 | {Obsypka i zasypka przepustów fi 400} [(3,4 + 0,4) * 0,5 * 1,0 - (3,14 * 0,2 * 0,2)] * poz.62 = 184,54
65 d.8 | KNNR 1 0407-01 | Formowanie i zagęszczanie nasypów o wys. do 3,0 m w gruncie kat. I-II | m3 | poz.64 = 184,54
Razem dział: D-06.02.01a Przepusty pod zjazdami
9 | 45112710-5 | D-06.03.01 Ścinanie i uzupełnianie poboczy
66 d.9 | KNR 2-31 1402-05 | Mechaniczne ścinanie poboczy o grubości średniej 10 cm wraz z odkryciem i oczyszczeniem krawędzi jezdni | m2 | {szerokość ścinania 0,75m} 1380,0 = 1 380,00
Razem dział: D-06.03.01 Ścinanie i uzupełnianie poboczy
10 | 45233000-9 | D-06.03.01a Pobocze utwardzone kruszywem
67 d.10 | KNNR 6 0112-05 | Wykonanie pobocza z destruktu bitumicznego - warstwa górna po zagęszczeniu gr. 20 cm. | m2 | {szerokość pobocza 0,75m} 1380,0 = 1 380,00
68 d.10 | KNNR 6 1002-02 | Powierzchniowe utrwalanie nawierzchni pobocza emulsją asfaltową i grysem kamiennym o wym. 5-8 mm w ilości 10 dm3/m2 | m2 | poz.67 = 1 380,00
Razem dział: D-06.03.01a Pobocze utwardzone kruszywem
11 |  | D-08.00.00 ELEMENTY ULIC
11.1 | 45233000-9 | D-08.01.01b Ustawienie krawężników betonowych (wg PN-EN 1340)
69 d.11.1 | KNR 2-31 0402-04 | Ława pod krawężniki wystające +12 cm betonowa C12/15 z oporem | m3 | poz.70 * 0,06 = 12,60
70 d.11.1 | KNNR 6 0401-03 | Krawężniki betonowe szare wystające +2 lub +12cm cm, o wymiarach 15x30 cm bez ław, podsypki i wypełnienia spoin | m | 210
71 d.11.1 | KNR 2-31 0402-04 | Ława pod oporniki obniżone betonowa C12/15 z oporem | m3 | poz.72 * 0,075 = 21,75
72 d.11.1 | KNNR 6 0401-06 | Oporniki betonowe wtopione 12x25x100 bez ław, podsypki i wypełnienia spoin | m | 290
Razem dział: D-08.01.01b Ustawienie krawężników betonowych (wg PN-EN 1340)
11.2 | 45233000-9 | D-08.02.01 Chodniki z płyt betonowych
73 d.11.2 | KNNR 6 0503-01 | Nawierzchnia chodnika z płytek betonowych z rozbiórki na podsypce cementowo-piaskowej, spoiny wypełnione piaskiem | m2 | {z rozbiórki} poz.6 = 9,00
Razem dział: D-08.02.01 Chodniki z płyt betonowych
11.3 | 45233000-9 | D-08.03.01 Betonowe obrzeża chodnikowe
74 d.11.3 | KNR 2-31 0402-04 | Ława betonowa klasy C12/15 z oporem pod obrzeże 8x30 cm | m3 | poz.75 * 0,03 = 0,45
75 d.11.3 | KNNR 6 0404-03 | Obrzeża betonowe szare o wymiarach 30x8 cm bez: ław i podsypki | m | 15
Razem dział: D-08.03.01 Betonowe obrzeża chodnikowe
11.4 | 45233000-9 | D-08.05.06a Ściek uliczny z betonowej kostki brukowej
76 d.11.4 | KNR 2-31 0402-03 | Ława pod ściek betonowa C12/15 zwykła | m3 | poz.77 * 0,06 = 11,10
77 d.11.4 | KNR AT-03 0402-01 | Ścieki uliczne z kostki brukowej betonowej szarej 20x10x8cm na płask w 2-ch rzędach | m | 185
Razem dział: D-08.05.06a Ściek uliczny z betonowej kostki brukowej
Razem dział: D-08.00.00 ELEMENTY ULIC
12 |  | D-10.00.00 INNE ROBOTY
12.1 |  | Pozostałe koszty
78 d.12.1 | Kalkulacja własna | Koszt - (czasowej organizacji ruchu) zmiany organizacji ruchu na czas realizacji robót | kpl | 1
Razem dział: Pozostałe koszty
Razem dział: D-10.00.00 INNE ROBOTY
Kosztorys netto
VAT 23%
Kosztorys brutto