## Przedmiar
Nr | Kod CPV | STWiOR | Kod indyw. | Podstawa | Opis | Jm | Ilość | Krotność | Obliczenia
| 45232300-5 45231600-1 |  |  | Kosztorys | Przebudowa ulicy Różanej, Pocztowej, Parkowej i Akacjowej w Kuźnicy Czarnkowskiej
1 |  |  |  | Element | Przebudowa sieci ASTA-NET
1.1 |  |  |  | TPSA 40/301/6 | Budowa studni kablowych prefabrykowanych rozdzielczych SKR, typ SKR-2, grunt kategorii III | szt | 2 | 1
1.2 |  |  |  | TPSA 40/301/6 | Przebudowa studni kablowych prefabrykowanych rozdzielczych SKR, typ SKR-2, grunt kategorii III | szt | 9 | 1
1.3 |  |  |  | TPSA 40/102/1 | Budowa kanalizacji kablowej pierwotnej z rur HDPE 110/6,3 w wykopie wykonanym mechanicznie w gruncie kategorii III, 1 warstwa i 1 otwór w ciągu kanalizacji, 1 rura w warstwie | m | 24 | 1
1.4 |  |  |  | TPSA 40/102/1 | Budowa kanalizacji kablowej pierwotnej z rur PP 110/5,0 w wykopie wykonanym machanicznie w gruncie kategorii III, 1 warstwa i 1 otwór w ciągu kanalizacji, 1 rura w warstwie | m | 291 | 1
1.5 |  |  |  | TPSA 39/301/10 | Budowa rurociągu kablowego na głębokości 1·m w wykopie wykonanym ręcznie, grunt kategorii III, HDPE Fi·12·mm w zwojach, dodatek za każdą następną rurę w rurociągu | km | 0.291 | 1
1.6 |  |  |  | KNR 510/303/1 | Układanie pakietu mikrorur 6xHDPE 12/8mm w wykopie - p.analogia (R= 0,955, M= 1,000, S= 1,000) | m | 291 | 1
1.7 |  |  |  | KNR 501/614/11 | Przekładanie rury fi 110 w rowie kablowym, metoda bezprzerwowa - p.analogia | m | 253 | 1
1.8 |  |  |  | KNR 501/614/12 | Przekładanie HDPE fi 12mm oraz pakietu mikrorur 6x12mm, metoda bezprzerwowa - p.analogia | m | 253 | 1
1.9 |  |  |  | KNR 510/303/2 | Układanie rur ochronnych AROT A 120PS w wykopie (R= 0,955, M= 1,000, S= 1,000) | m | 102 | 1
1.10 |  |  |  | KNR 501/503/2 | Mechaniczna rozbiórka studni kablowych, SKR-2 | szt | 9 | 1
1.11 |  |  |  | KNR 501/814/4 | Demontaż szafy telekomunikacyjnej | szt | 1 | 1
1.12 |  |  |  | KNR 501/812/4 | Ustawienie szafy telekomunikacyjnej | szt | 1 | 1
1.13 |  |  |  | KNR 201/215/4 | Wykopy oraz przekopy wykonywane koparkami przedsiębiernymi na odkład, koparka 0,25·m3, grunt kategorii III | m3 | 200 | 1
1.14 |  |  |  | TPSA 39/608/1 | Mufy złączowe przelotowe kabli światłowodowych w kanalizacji kablowej, otwarcie mufy zamkniętej na stałe termokurczliwej | złącze | 3 | 1
1.15 |  |  |  | KNR 501/608/1 | Wyciąganie istniejącego kabla światłowodowego z rurociągu kablowego - p.analogia | m | 1780 | 1
1.16 |  |  |  | KNR 501/602/7 | Wciąganie istniejącego kabla światłowodowego do rurociągu kablowego, ręczne, otwór wolny, średnica kabla do 30·mm | m | 1780 | 1
1.17 |  |  |  | TPSA 39/601/1 | Montaż złączy przelotowych na kablach światłowodowych ułożonych w kanalizacji kablowej, kabel tubowy, mufa termokurczliwa, jeden spajany światłowód | złącze | 10 | 1
1.18 |  |  |  | TPSA 39/601/2 | Montaż złączy przelotowych na kablach światłowodowych ułożonych w kanalizacji kablowej, kabel tubowy, mufa termokurczliwa, dodatek za każdy następny spajany światłowód | złącze | 626 | 1
1.19 |  |  |  | TPSA 39/902/1 | Pomiary tłumienności optycznej linii światłowodowych metodą transmisyjną, pomiar indywidualny, mierzony 1 światłowód | odcinek | 10 | 1
1.20 |  |  |  | TPSA 39/902/2 | Pomiary tłumienności optycznej linii światłowodowych metodą transmisyjną, pomiar indywidualny, dodatek za każdy następny zmierzony światłowód | odcinek | 626 | 1
1.21 |  |  |  | KNR 501/612/7 | Układanie kabla w powłoce termoplastycznej w rowie kablowym, grunt kategorii III, kabel DAC 2J, pierwszy | m | 100 | 1
1.22 |  |  |  | TPSA 40/503/11 | Wciąganie kabla wypełnionego w powłoce termoplastycznej do kanalizacji kablowej, ręczne, kabel DAC 2J, otwór kanalizacji częściowo zajęty | m | 237 | 1
1.23 |  |  |  | TPSA 39/602/1 | Montaż złączy przelotowych na kablach światłowodowych ułożonych w rurociągu kablowym w ziemi, kabel tubowy, mufa termokurczliwa, jeden spajany światłowód - kabel DAC 2J | złącze | 10 | 1
1.24 |  |  |  | KNZ 1/101/1 | Nadzór Operatora nad prowadzonymi pracami budowlanymi - przebudowa sieci - pierwsza godzina | szt. | 1 | 1
1.25 |  |  |  | KNZ 1/101/2 | Nadzór Operatora nad prowadzonymi pracami budowlanymi - przebudowa sieci - kolejna godzina | szt. | 4 | 1
2 |  |  |  | Element | Zabezpieczenie sieci ORANGE Polska S.A.
2.1 |  |  |  | KNR 510/303/2 | Układanie rur ochronnych AROT A 120PS w wykopie, rura do Fi·110·mm (R= 0,955, M= 1,000, S= 1,000) | m | 61 | 2
2.2 |  |  |  | KNZ 1/101/1 | Nadzór Operatora nad prowadzonymi pracami budowlanymi - przebudowa sieci - pierwsza godzina | szt. | 1 | 1
2.3 |  |  |  | KNZ 1/101/2 | Nadzór Operatora nad prowadzonymi pracami budowlanymi - przebudowa sieci - kolejna godzina | szt. | 1 | 1
3 |  |  |  | Element | Przebudowa sieci WSS
3.1 |  |  |  | KNR 510/303/2 | Układanie rur ochronnych AROT A 120PS w wykopie, rura do Fi·110·mm (R= 0,955, M= 1,000, S= 1,000) | m | 13 | 2
3.2 |  |  |  | KNR 501/814/4 | Demontaż szafy telekomunikacyjnej | szt | 1 | 1
3.3 |  |  |  | KNR 501/812/4 | Ustawienie szafy telekomunikacyjnej | szt | 1 | 1
3.4 |  |  |  | KNR 501/608/1 | Wyciąganie istniejącego kabla światłowodowego z rurociągu kablowego - p.analogia | m | 600 | 1
3.5 |  |  |  | KNR 501/602/7 | Wciąganie istniejącego kabla światłowodowego do rurociągu kablowego, ręczne, otwór wolny, średnica kabla do 30·mm | m | 600 | 1
3.6 |  |  |  | KNR 201/215/4 | Wykopy oraz przekopy wykonywane koparkami przedsiębiernymi na odkład, koparka 0,25·m3, grunt kategorii III | m3 | 3 | 1
3.7 |  |  |  | TPSA 39/601/1 | Montaż złączy przelotowych na kablach światłowodowych ułożonych w kanalizacji kablowej, kabel tubowy, mufa termokurczliwa, jeden spajany światłowód | złącze | 1 | 1
3.8 |  |  |  | TPSA 39/601/2 | Montaż złączy przelotowych na kablach światłowodowych ułożonych w kanalizacji kablowej, kabel tubowy, mufa termokurczliwa, dodatek za każdy następny spajany światłowód | złącze | 95 | 1
3.9 |  |  |  | TPSA 39/902/1 | Pomiary tłumienności optycznej linii światłowodowych metodą transmisyjną, pomiar indywidualny, mierzony 1 światłowód | odcinek | 1 | 1
3.10 |  |  |  | TPSA 39/902/2 | Pomiary tłumienności optycznej linii światłowodowych metodą transmisyjną, pomiar indywidualny, dodatek za każdy następny zmierzony światłowód | odcinek | 95 | 1
3.11 |  |  |  | KNZ 1/101/1 | Nadzór Operatora nad prowadzonymi pracami budowlanymi - przebudowa sieci - pierwsza godzina | szt. | 1 | 1
3.12 |  |  |  | KNZ 1/101/2 | Nadzór Operatora nad prowadzonymi pracami budowlanymi - przebudowa sieci - kolejna godzina | szt. | 4 | 1

## Kosztorys
Nr | Kod CPV | STWiOR | Kod indyw. | Podstawa | Opis | Notatka | Jm | Ilość | Krotność | Wyliczona wart. jedn. | Wartość z narzutami
| 45232300-5 45231600-1 |  |  | Kosztorys | Przebudowa ulicy Różanej, Pocztowej, Parkowej i Akacjowej w Kuźnicy Czarnkowskiej
[5 empty] | Rabat | [5 empty] | 0
1 |  |  |  | Element | Przebudowa sieci ASTA-NET
1.1 |  |  |  | TPSA 40/301/6 | Budowa studni kablowych prefabrykowanych rozdzielczych SKR, typ SKR-2, grunt kategorii III |  | szt | 2 | 1 | 11806.61 | 23613.22
1.2 |  |  |  | TPSA 40/301/6 | Przebudowa studni kablowych prefabrykowanych rozdzielczych SKR, typ SKR-2, grunt kategorii III |  | szt | 9 | 1 | 9463.16 | 85168.45
1.3 |  |  |  | TPSA 40/102/1 | Budowa kanalizacji kablowej pierwotnej z rur HDPE 110/6,3 w wykopie wykonanym mechanicznie w gruncie kategorii III, 1 warstwa i 1 otwór w ciągu kanalizacji, 1 rura w warstwie |  | m | 24 | 1 | 93.77 | 2250.4
1.4 |  |  |  | TPSA 40/102/1 | Budowa kanalizacji kablowej pierwotnej z rur PP 110/5,0 w wykopie wykonanym machanicznie w gruncie kategorii III, 1 warstwa i 1 otwór w ciągu kanalizacji, 1 rura w warstwie |  | m | 291 | 1 | 80.74 | 23495.09
1.5 |  |  |  | TPSA 39/301/10 | Budowa rurociągu kablowego na głębokości 1·m w wykopie wykonanym ręcznie, grunt kategorii III, HDPE Fi·12·mm w zwojach, dodatek za każdą następną rurę w rurociągu |  | km | 0.291 | 1 | 7348.69 | 2138.47
1.6 |  |  |  | KNR 510/303/1 | Układanie pakietu mikrorur 6xHDPE 12/8mm w wykopie - p.analogia |  | m | 291 | 1 | 32.38 | 9423.22
1.7 |  |  |  | KNR 501/614/11 | Przekładanie rury fi 110 w rowie kablowym, metoda bezprzerwowa - p.analogia |  | m | 253 | 1 | 149.17 | 37739.14
1.8 |  |  |  | KNR 501/614/12 | Przekładanie HDPE fi 12mm oraz pakietu mikrorur 6x12mm, metoda bezprzerwowa - p.analogia |  | m | 253 | 1 | 51.34 | 12987.92
1.9 |  |  |  | KNR 510/303/2 | Układanie rur ochronnych AROT A 120PS w wykopie |  | m | 102 | 1 | 81.46 | 8309.15
1.10 |  |  |  | KNR 501/503/2 | Mechaniczna rozbiórka studni kablowych, SKR-2 |  | szt | 9 | 1 | 1214.26 | 10928.33
1.11 |  |  |  | KNR 501/814/4 | Demontaż szafy telekomunikacyjnej |  | szt | 1 | 1 | 819.24 | 819.24
1.12 |  |  |  | KNR 501/812/4 | Ustawienie szafy telekomunikacyjnej |  | szt | 1 | 1 | 811.14 | 811.14
1.13 |  |  |  | KNR 201/215/4 | Wykopy oraz przekopy wykonywane koparkami przedsiębiernymi na odkład, koparka 0,25·m3, grunt kategorii III |  | m3 | 200 | 1 | 19.92 | 3984.83
1.14 |  |  |  | TPSA 39/608/1 | Mufy złączowe przelotowe kabli światłowodowych w kanalizacji kablowej, otwarcie mufy zamkniętej na stałe termokurczliwej |  | złącze | 3 | 1 | 757.86 | 2273.57
1.15 |  |  |  | KNR 501/608/1 | Wyciąganie istniejącego kabla światłowodowego z rurociągu kablowego - p.analogia |  | m | 1780 | 1 | 11.39 | 20266.95
1.16 |  |  |  | KNR 501/602/7 | Wciąganie istniejącego kabla światłowodowego do rurociągu kablowego, ręczne, otwór wolny, średnica kabla do 30·mm |  | m | 1780 | 1 | 15.49 | 27580.07
1.17 |  |  |  | TPSA 39/601/1 | Montaż złączy przelotowych na kablach światłowodowych ułożonych w kanalizacji kablowej, kabel tubowy, mufa termokurczliwa, jeden spajany światłowód |  | złącze | 10 | 1 | 2634.72 | 26347.22
1.18 |  |  |  | TPSA 39/601/2 | Montaż złączy przelotowych na kablach światłowodowych ułożonych w kanalizacji kablowej, kabel tubowy, mufa termokurczliwa, dodatek za każdy następny spajany światłowód |  | złącze | 626 | 1 | 320.63 | 200711.88
1.19 |  |  |  | TPSA 39/902/1 | Pomiary tłumienności optycznej linii światłowodowych metodą transmisyjną, pomiar indywidualny, mierzony 1 światłowód |  | odcinek | 10 | 1 | 1067.82 | 10678.22
1.20 |  |  |  | TPSA 39/902/2 | Pomiary tłumienności optycznej linii światłowodowych metodą transmisyjną, pomiar indywidualny, dodatek za każdy następny zmierzony światłowód |  | odcinek | 626 | 1 | 91.39 | 57212.89
1.21 |  |  |  | KNR 501/612/7 | Układanie kabla w powłoce termoplastycznej w rowie kablowym, grunt kategorii III, kabel DAC 2J, pierwszy |  | m | 100 | 1 | 80.75 | 8074.84
1.22 |  |  |  | TPSA 40/503/11 | Wciąganie kabla wypełnionego w powłoce termoplastycznej do kanalizacji kablowej, ręczne, kabel DAC 2J, otwór kanalizacji częściowo zajęty |  | m | 237 | 1 | 25.91 | 6141.32
1.23 |  |  |  | TPSA 39/602/1 | Montaż złączy przelotowych na kablach światłowodowych ułożonych w rurociągu kablowym w ziemi, kabel tubowy, mufa termokurczliwa, jeden spajany światłowód - kabel DAC 2J |  | złącze | 10 | 1 | 2415.81 | 24158.08
1.24 |  |  |  | KNZ 1/101/1 | Nadzór Operatora nad prowadzonymi pracami budowlanymi - przebudowa sieci - pierwsza godzina |  | szt. | 1 | 1 | 1259.43 | 1259.43
1.25 |  |  |  | KNZ 1/101/2 | Nadzór Operatora nad prowadzonymi pracami budowlanymi - przebudowa sieci - kolejna godzina |  | szt. | 4 | 1 | 190.78 | 763.12
2 |  |  |  | Element | Zabezpieczenie sieci ORANGE Polska S.A.
2.1 |  |  |  | KNR 510/303/2 | Układanie rur ochronnych AROT A 120PS w wykopie, rura do Fi·110·mm |  | m | 61 | 2 | 162.92 | 9938.4
2.2 |  |  |  | KNZ 1/101/1 | Nadzór Operatora nad prowadzonymi pracami budowlanymi - przebudowa sieci - pierwsza godzina |  | szt. | 1 | 1 | 1259.43 | 1259.43
2.3 |  |  |  | KNZ 1/101/2 | Nadzór Operatora nad prowadzonymi pracami budowlanymi - przebudowa sieci - kolejna godzina |  | szt. | 1 | 1 | 190.78 | 190.78
3 |  |  |  | Element | Przebudowa sieci WSS
3.1 |  |  |  | KNR 510/303/2 | Układanie rur ochronnych AROT A 120PS w wykopie, rura do Fi·110·mm |  | m | 13 | 2 | 162.92 | 2118
3.2 |  |  |  | KNR 501/814/4 | Demontaż szafy telekomunikacyjnej |  | szt | 1 | 1 | 819.24 | 819.24
3.3 |  |  |  | KNR 501/812/4 | Ustawienie szafy telekomunikacyjnej |  | szt | 1 | 1 | 811.14 | 811.14
3.4 |  |  |  | KNR 501/608/1 | Wyciąganie istniejącego kabla światłowodowego z rurociągu kablowego - p.analogia |  | m | 600 | 1 | 12.16 | 7293.22
3.5 |  |  |  | KNR 501/602/7 | Wciąganie istniejącego kabla światłowodowego do rurociągu kablowego, ręczne, otwór wolny, średnica kabla do 30·mm |  | m | 600 | 1 | 15.49 | 9296.68
3.6 |  |  |  | KNR 201/215/4 | Wykopy oraz przekopy wykonywane koparkami przedsiębiernymi na odkład, koparka 0,25·m3, grunt kategorii III |  | m3 | 3 | 1 | 19.92 | 59.77
3.7 |  |  |  | TPSA 39/601/1 | Montaż złączy przelotowych na kablach światłowodowych ułożonych w kanalizacji kablowej, kabel tubowy, mufa termokurczliwa, jeden spajany światłowód |  | złącze | 1 | 1 | 2634.72 | 2634.72
3.8 |  |  |  | TPSA 39/601/2 | Montaż złączy przelotowych na kablach światłowodowych ułożonych w kanalizacji kablowej, kabel tubowy, mufa termokurczliwa, dodatek za każdy następny spajany światłowód |  | złącze | 95 | 1 | 320.63 | 30459.47
3.9 |  |  |  | TPSA 39/902/1 | Pomiary tłumienności optycznej linii światłowodowych metodą transmisyjną, pomiar indywidualny, mierzony 1 światłowód |  | odcinek | 1 | 1 | 1067.82 | 1067.82
3.10 |  |  |  | TPSA 39/902/2 | Pomiary tłumienności optycznej linii światłowodowych metodą transmisyjną, pomiar indywidualny, dodatek za każdy następny zmierzony światłowód |  | odcinek | 95 | 1 | 91.39 | 8682.47
3.11 |  |  |  | KNZ 1/101/1 | Nadzór Operatora nad prowadzonymi pracami budowlanymi - przebudowa sieci - pierwsza godzina |  | szt. | 1 | 1 | 1259.43 | 1259.43
3.12 |  |  |  | KNZ 1/101/2 | Nadzór Operatora nad prowadzonymi pracami budowlanymi - przebudowa sieci - kolejna godzina |  | szt. | 4 | 1 | 190.78 | 763.12
[5 empty] | VAT | [5 empty] | 157271.67

## Zestawienie robocizny
Lp. | Wykonawca | Nazwa | Jm | Ilość całkowita | Cena | Wartość
Przebudowa ulicy Różanej, Pocztowej, Parkowej i Akacjowej w Kuźnicy Czarnkowskiej
1 |  | Elektromonter grupa II | r-g | 69.3351 | 31.73 | 2200
2 |  | Inspektor Nadzoru | r-g | 33 | 31.73 | 1047.09
3 |  | Monter telekomunikacyjnych linii kablowych II | r-g | 1342.0681 | 31.73 | 42583.82
4 |  | Monter telekomunikacyjnych linii kablowych III | r-g | 71.3789 | 31.73 | 2264.85
5 |  | Monter telekomunikacyjnych linii kablowych IV | r-g | 77.508 | 31.73 | 2459.33
6 |  | Monterzy | r-g | 2685.158 | 31.73 | 85200.06
7 |  | Robotnicy grupa I | r-g | 506.5342 | 31.73 | 16072.33

## Zestawienie materiałów
Lp. | Dostawca | Producent | Nazwa | Jm | Ilość całkowita | Cena | Wartość | Ilość inwestora | Wartość inwestora
Przebudowa ulicy Różanej, Pocztowej, Parkowej i Akacjowej w Kuźnicy Czarnkowskiej
1 |  |  | AROT A120PS-CZERWONY L=3 RURA OSŁONOWA DZIELONA | metr | 260 | 62.79 | 16325.4
2 |  |  | Beton zwykły z kruszywa naturalnego C16/20 (B-20) | m3 | 1.35 | 295.34 | 398.71
3 |  |  | Cement portlandzki CEM I/R lub N - CEM I 32,5 workowany | t | 0.245 | 547.38 | 134.11
4 |  | ETI-POLAM Sp. z o.o. | FA-RAL7035 Farba reperacyjna RAL7035 | sztuka | 2.09 | 34.93 | 73
5 |  | C&C Partners Sp. z o.o. | Kabel abonencki DAC 2J | kilometr | 0.1 | 1210 | 121
6 |  |  | Kołki stalowe do wstrzeliwania z nabojami | szt | 36 | 2.07 | 74.52
7 |  |  | Lakier asfaltowy ogólnego stosowania, czarny | dm3 | 7.92 | 10.83 | 85.77
8 |  |  | Mikrorurka HDPE 12/8 mm FCA | km | 0.29973 | 1490 | 446.6
9 |  |  | Mufa światłowodowa typu TELCOLINE 2F dla kabla DAC 2J | szt. | 10 | 42.5 | 425
10 |  |  | Mufa złączowa termokurczliwa kabli światłowodowych FOSC-DJS-74II | szt. | 11 | 520 | 5720
11 |  |  | Pakiet mikrorurek 6x HDPE12/8mm | m | 291 | 21.08 | 6134.28
12 |  |  | Piasek naturalny kopany | m3 | 0.472 | 36.78 | 17.36
13 |  |  | Rura HDPE Fi·110/6,3·mm | m | 24.96 | 21.7 | 541.63
14 |  |  | Rura PP (PE) 100/5 | m | 302.64 | 14.5 | 4388.28
15 |  |  | Studnia kablowa prefabrykowana SKR-2 kompletna | kpl. | 2 | 2246 | 4492
16 |  |  | Śruby stalowe zgrubne z łbem sześciokątnym z gwintem na całej dł. M-5, dł. do 35mm | kg | 8 | 10.74 | 85.92
17 |  | MARMAT P.T.S sp. z o.o. | TOL10ŚWIATŁO, pomarańczowa, o szerokości 10 cm, z napisem "UWAGA KABEL ŚWIATŁOWODOWY"Taśma ostrzegawcza dla telekomunikacji | metr | 136.902 | 5.08 | 695.46
18 |  |  | Woda z rurociągów | m3 | 0.204 | 5.8 | 1.18
19 |  |  | Wspornik 2-kablowy | szt | 47.6 | 17 | 809.2
20 |  |  | Złączka PP 110 | szt. | 87.3 | 5.75 | 501.98
21 |  |  | Złączka ZR/110 | szt | 7.2 | 21 | 151.2
|  |  | Nakłady pomocnicze: |  | 1 | 449.21 | 449.21

## Zestawienie sprzętu
Lp. | Dostawca | Producent | Nazwa | Jm | Ilość całkowita | Cena | Wartość
Przebudowa ulicy Różanej, Pocztowej, Parkowej i Akacjowej w Kuźnicy Czarnkowskiej
1 |  |  | Dmuchawa gorącego powietrza | m-g | 364.82 | 18 | 6566.76
2 |  |  | Koparka jednonaczyniowa kołowa 0,40 m3 (1) | m-g | 10.0485 | 140.32 | 1410.01
3 |  |  | Koparko-spycharka na podwoziu ciągnika kołowego 0.25 m3 (1) | m-g | 39.249 | 136.42 | 5354.35
4 |  |  | Przyczepa do przewożenia kabli do 4·t | m-g | 9.199 | 9.1 | 83.71
5 |  |  | Reflektometr | m-g | 359.66 | 24 | 8631.84
6 |  |  | Samochód dostawczy do 0.9·t (1) | m-g | 448.5094 | 106.39 | 47716.92
7 |  |  | Samochód montażowy do 0.9·t (1) | m-g | 334.32 | 106.39 | 35568.3
8 |  |  | Samochód osobowy | m-g | 13.5 | 147.58 | 1992.33
9 |  |  | Samochód samowyładowczy do 5·t (1) | m-g | 139.8335 | 134.12 | 18754.47
10 |  |  | Samochód skrzyniowy do 5·t (1) | m-g | 103.9078 | 106.39 | 11054.75
11 |  |  | Spawarka do włókien światłowodowych (1) | m-g | 359.66 | 88.78 | 31930.61
12 |  |  | Sprężarka powietrzna przewoźna spalinowa 0.5m3/min | m-g | 7.528 | 71.03 | 534.71
13 |  |  | Sprężarka powietrzna przewoźna spalinowa 10·m3/min (1) | m-g | 16.65 | 107.69 | 1793.04
14 |  |  | Ubijak spalinowy 50·kg | m-g | 149.2975 | 20.78 | 3102.4
15 |  |  | Wciągarka ręczna 3-5·t | m-g | 106.9675 | 5.52 | 590.46
16 |  |  | Zespół prądotwórczy jednofazowy 2.5·kVA | m-g | 364.82 | 11.58 | 4224.62
17 |  |  | Zestaw do pomiaru mocy optycznej | m-g | 400.76 | 19.7 | 7894.97
18 |  |  | Zestaw telefonów optycznych | m-g | 400.76 | 17.94 | 7189.63
19 |  |  | Żuraw samochodowy do 4·t (1) | m-g | 56.65 | 120.91 | 6849.55

## Tabela elementów scalonych
Nr | Kod CPV | Nazwa | R | M | Kz | S | Kp | Zysk | Uproszczone | Inne bez VAT | Wartość dodatku | VAT
| 45232300-5 45231600-1 | Przebudowa ulicy Różanej, Pocztowej, Parkowej i Akacjowej w Kuźnicy Czarnkowskiej | [9 empty] | 157271.67
1 |  | Przebudowa sieci ASTA-NET | 136320 | 31405.9 | 2512.49 | 180725.26 | 218444.17 | 37728.37 | 0 | 0
2 |  | Zabezpieczenie sieci ORANGE Polska S.A. | 781.69 | 8126.14 | 650.09 | 663.2 | 995.54 | 171.95 | 0 | 0
3 |  | Przebudowa sieci WSS | 14725.83 | 2539.77 | 203.18 | 19854.99 | 23826.2 | 4115.11 | 0 | 0
|  | Rabat | [7 empty] | 0