## Arkusz1
Załącznik nr 4a do SWZ - OPZ - Część I
CZĘŚĆ I
Urządzenie wielofunkcyjne monochromatyczne A4 |  |  | Liczba sztuk
Minimalne parametry urządzenia wymagane przez Zlecającego |  | Model, typ oferowanego urządzenia: | 1
Parametry oferowanego urządzenia:
funkcje | drukowanie, kopiowanie, skanowanie. Zamawiający dopuszcza zaoferowanie urządzenia wyposażonego w faks. Nie jest to funkcjonalność wymagana.
technologia druku | laserowa, monochromatyczna
interfejs | USB 2.0
wyświetlacz | tak, wbudowany, min. dwuwierszowy
pamięć urządzenia | min. 128MB
prędkość druku | do min. 30 str./min.
automatyczny druk dwustronny | tak
prędkość druku dwustronnego | do min. 12 str./min.
prędkość kopiowania | do min. 30 str./min.
drukowanie kopert i etykiet | tak
skanowanie | do: e-mail, pliku, obrazu, OCR
wymiary (szer. x gł. x wys.) | maks. 420x405x280 mm
waga (urządzenie bez opakowania) | pomiędzy 10kg a 11,5kg
oryginalny toner (startowy) w zestawie z zaoferowanym urządzeniem | na min. 1500 wydruków
oryginalny bęben w zestawie z zaoferowanym urządzeniem | na min. 11tyś. wydruków
przewód USB | tak, kompatybilny z zaoferowanym urządzeniem