## Przedmiar
Rodos 8.0.0.43 [12090]
Przedmiar
Roboty drogowe
Nr | Podstawa | Kod poz. | Nr ST | Opis robót | Jm | Ilość
1 | 2 | 3 | 4 | 5 | 6 | 7
|  |  | D-01.00.00 | 1. Roboty przygotowawcze
1.1 Roboty pomiarowe.
1 | D-01.01.01a |  | D-01.01.01 | Roboty pomiarowe dla robót liniowych | km | 1.17
1.2 Wycinka drzew.
2 | D-01.02.01 |  | D-01.02.01 | Karczowanie drzew o śr. 66-785 cm z wywiezieniem dłużyc, karpiny i gałęzi | szt | 12
2. Roboty ziemne
3 | D-02.01.01 |  | D-02.01.01 | Roboty ziemne w gruncie kat. III z transportem w obrębie robót, wbudowaniem w nasyp i zagęszczeniem | m3 | 737.93
4 | D-02.01.01 |  | D-02.01.01 | Roboty ziemne wyk. w gruncie kat. III z wywozem ziemi | m3 | 2459.99
3. Podbudowy
5 | D-04.01.01 D-04.05.01a |  |  | Wykonanie podbudowy pomocniczej z mieszanki kruszywa związanego C3/4 grub. 10 cm wraz z profilowaniem i zagęszczaniem podłoża | m2 | 1232.97
6 | D-04.01.01 D-04.04.02b |  | D-04.01.01 D-04.04.02 | Wykonanie podbudowy zasadniczej z kruszywa łamanego 0/31,5 grub. 20 cm wraz z profilowaniem i zagęszczeniem dna koryta | m2 | 6059.57
7 | D-05.03.05b |  | D-04.07.01 | Wykonanie warstwy wiążącej z betonu asfaltowego AC16W KR 2 grub. 5 cm z oczyszczeniem i skropieniem podłoża emulsją asf. w il. 0,8 kg/m2 | m2 | 6059.57
4. Nawierzchnie
4.1 Nawierzchnia z BA.
8 | D-05.03.13a |  | D-05.03.13a | Wykonanie nawierzchni z BA AC8S grub. 4 cm z oczyszczeniem i skropieniem podłoża emulsją asf. oraz transportem mieszanki | m2 | 6059.57
4.2 Skrzyżowanie DW 178 z drogami gminnymi
9 |  |  |  | Wykonanie nawierzchni z BA AC8S grub. 4 cm, wykonanie warstwy wiążącej z BA AC16W grub. 5cm z oczyszczeniem i skropieniem podłoża emulsją asf., ułożeniem geosiatki, wykonanie podbudowy z BA AC16P grub. 7 cm, transportem mieszanki, | m2 | 121.68
5. Elementy ulic
5.1 Krawężniki betonowe.
10 | D-08.02.01a |  | D-08.01.01 | Ustawienie krawężników betonowych 15x30 na ławie betonowej B-20 z oporem - wystający | mb | 779.7
11 | D-08.02.01a |  | D-08.01.01 | Ustawienie krawężników 15x30 na ławie betonowej B-20 z oporem - wtopiony. | mb | 1320.75
5.2. Opornik betonowy.
12 | D-08.03.01 |  | D-08.03.01 | Ustawienie opornika betonowego 8x30 na ławie betonowej B-20 z oporem | mb | 1095.83
5.3. Zjazdy
13 | D-04.01.01 D-04.04.02b D-05.03.23a |  | D-04.01.01 D-04.04.02 D-05.03.23a | Wykonanie nawierzchni z brukowej kostki btonowej grub. 8 cm, podsypka piaskowa grub. 3 cm, na podbudowie z kruszywa 0/31,5 mm grub. 15 cm, profilowaniem i zagęszczeniem podłoża | m2 | 478.91
5.4. Chodnik.
14 | D-04.01.01 D-04.04.02b D-05.03.23a |  | D-04.01.01 D-04.04.02 D-05.03.23a | Wykonanie nawierzchni z brukowej kostki betonowej grub. 8 cm, podsypka piaskowa grub. 3 cm, na podbudowie z kruszywa 0/31,5 mm grub. 10 cm, profilowaniem i zagęszczeniem podłoża | m2 | 1705.25
5.5. Progi spowalniające.
15 |  |  |  | Ustawienie krawężników 15x30 na ławie betonowej B-20 z oporem - wtopiony. | m | 20.65
16 | D-04.01.01 D-04.06.01 D-05.03.23a |  | D-04.01.01 D-04.04.02 D-05.03.01 | Wykonanie nawierzchni z brukowej kostki betonowej grub. 8 cm na podsypce cementowo-piaskowej grub. 3 cm wraz z profilowaniem i zagęszczeniem podłoża oraz wykonaniem podbudowy z betonu B-20 grub. 22 cm z ustawieniem krawężników belkowych | m2 | 35.3
5.6. Zabruki.
17 |  |  |  | Wykonanie nawierzchni zabruku z kostki granitowej 10/11 na podsypce cementowo-piaskowej grub. 5 cm i podbudowie z betonu B20 grub. 22 cm z profilowaniem i zagęszczeniem podłoża | m2 | 51.4
6. Roboty wykończeniowe
18 | D-02.01.01 |  |  | Plantowanie poboczy i skarp z obsianiem trawą | m2 | 1984.86
19 | D-04.04.02a |  |  | Umocnienie poboczy mieszanką kruszywa C90/3 grub. 15 cm | m2 | 528.1
7. Urządzenia bezpieczeństwa
7.1. Oznakowanie poziome
20 | D-07.01.01 |  | D-07.01.01 | Oznakowanie poziome farbą chlorokauczukową do nawierzchni | m2 | 109.29
7.2. Oznakowanie pionowe.
21 | D-07.02.01 |  | D-07.02.01 | Oznakowanie pionowe | szt | 30
7.3. Montaż balustrad.
22 | D-07.06.02 |  |  | Montaż balustrady szczeblinkowej U-11a na poboczu drogi dla pieszych - chodnik | m | 8
8. Mur oporowy
23 | D-10.01.01 |  |  | Wykonanie muru oporowego z gazonów betonowych na ławie betonowej B-20 szerokości 50 cm | m | 30.5
24 | D-10.01.01 |  |  | Wykonanie muru oporowego z elementów prefabrykowanych typu L h-1,70 m | m | 9
9. Odwodnienie
25 |  |  |  | Dobudowa przepustu z rur żelbetowych fi 600 mm wraz z wykonaniem ławy z kruszywa C90/3 grub. 20 cm i montażem prefabrykowanej ścianki cołowej | m | 3.5
26 |  |  |  | Budowa studni chłonnej fi 2000 h-3,00 z budową wpustu i przykanalika fi 200 | szt | 1

## Kosztorys uproszczony
Rodos 8.0.0.43 [12090]
Kosztorys uproszczony
Roboty drogowe
Nr | Podstawa | Kod poz. | Nr ST | Opis robót | Jm | Ilość | Cena | Wartość
1 | 2 | 3 | 4 | 5 | 6 | 7 | 8 | 9
|  |  | D-01.00.00 | 1. Roboty przygotowawcze
1.1 Roboty pomiarowe.
1 | D-01.01.01a |  | D-01.01.01 | Roboty pomiarowe dla robót liniowych | km | 1.17 | 3567.76 | 4174.28
|  |  |  | Roboty pomiarowe. |  |  |  | 4174.28
1.2 Wycinka drzew.
2 | D-01.02.01 |  | D-01.02.01 | Karczowanie drzew o śr. 66-785 cm z wywiezieniem dłużyc, karpiny i gałęzi | szt | 12 | 788.02 | 9456.24
|  |  |  | Wycinka drzew. |  |  |  | 9456.24
|  |  |  | 1. Roboty przygotowawcze |  |  |  | 13630.52
2. Roboty ziemne
3 | D-02.01.01 |  | D-02.01.01 | Roboty ziemne w gruncie kat. III z transportem w obrębie robót, wbudowaniem w nasyp i zagęszczeniem | m3 | 737.93 | 78.25 | 57743.02
4 | D-02.01.01 |  | D-02.01.01 | Roboty ziemne wyk. w gruncie kat. III z wywozem ziemi | m3 | 2459.99 | 77.19 | 189886.63
|  |  |  | 2. Roboty ziemne |  |  |  | 247629.65
3. Podbudowy
5 | D-04.01.01 D-04.05.01a |  |  | Wykonanie podbudowy pomocniczej z mieszanki kruszywa związanego C3/4 grub. 10 cm wraz z profilowaniem i zagęszczaniem podłoża | m2 | 1232.97 | 43.25 | 53325.95
6 | D-04.01.01 D-04.04.02b |  | D-04.01.01 D-04.04.02 | Wykonanie podbudowy zasadniczej z kruszywa łamanego 0/31,5 grub. 20 cm wraz z profilowaniem i zagęszczeniem dna koryta | m2 | 6059.57 | 66.68 | 404052.13
7 | D-05.03.05b |  | D-04.07.01 | Wykonanie warstwy wiążącej z betonu asfaltowego AC16W KR 2 grub. 5 cm z oczyszczeniem i skropieniem podłoża emulsją asf. w il. 0,8 kg/m2 | m2 | 6059.57 | 67.07 | 406415.36
|  |  |  | 3. Podbudowy |  |  |  | 863793.44
4. Nawierzchnie
4.1 Nawierzchnia z BA.
8 | D-05.03.13a |  | D-05.03.13a | Wykonanie nawierzchni z BA AC8S grub. 4 cm z oczyszczeniem i skropieniem podłoża emulsją asf. oraz transportem mieszanki | m2 | 6059.57 | 79.39 | 481069.26
|  |  |  | Nawierzchnia z BA. |  |  |  | 481069.26
4.2 Skrzyżowanie DW 178 z drogami gminnymi
9 |  |  |  | Wykonanie nawierzchni z BA AC8S grub. 4 cm, wykonanie warstwy wiążącej z BA AC16W grub. 5cm z oczyszczeniem i skropieniem podłoża emulsją asf., ułożeniem geosiatki, wykonanie podbudowy z BA AC16P grub. 7 cm, transportem mieszanki, | m2 | 121.68 | 294.91 | 35884.65
|  |  |  | Skrzyżowanie DW 178 z drogami gminnymi |  |  |  | 35884.65
|  |  |  | 4. Nawierzchnie |  |  |  | 516953.91
5. Elementy ulic
5.1 Krawężniki betonowe.
10 | D-08.02.01a |  | D-08.01.01 | Ustawienie krawężników betonowych 15x30 na ławie betonowej B-20 z oporem - wystający | mb | 779.7 | 129.43 | 100916.57
11 | D-08.02.01a |  | D-08.01.01 | Ustawienie krawężników 15x30 na ławie betonowej B-20 z oporem - wtopiony. | mb | 1320.75 | 125.19 | 165344.69
|  |  |  | Krawężniki betonowe. |  |  |  | 266261.26
5.2. Opornik betonowy.
12 | D-08.03.01 |  | D-08.03.01 | Ustawienie opornika betonowego 8x30 na ławie betonowej B-20 z oporem | mb | 1095.83 | 73.31 | 80335.3
|  |  |  | Opornik betonowy. |  |  |  | 80335.3
5.3. Zjazdy
13 | D-04.01.01 D-04.04.02b D-05.03.23a |  | D-04.01.01 D-04.04.02 D-05.03.23a | Wykonanie nawierzchni z brukowej kostki btonowej grub. 8 cm, podsypka piaskowa grub. 3 cm, na podbudowie z kruszywa 0/31,5 mm grub. 15 cm, profilowaniem i zagęszczeniem podłoża | m2 | 478.91 | 3843.02 | 1840460.71
|  |  |  | Zjazdy |  |  |  | 1840460.71
5.4. Chodnik.
14 | D-04.01.01 D-04.04.02b D-05.03.23a |  | D-04.01.01 D-04.04.02 D-05.03.23a | Wykonanie nawierzchni z brukowej kostki betonowej grub. 8 cm, podsypka piaskowa grub. 3 cm, na podbudowie z kruszywa 0/31,5 mm grub. 10 cm, profilowaniem i zagęszczeniem podłoża | m2 | 1705.25 | 167.47 | 285578.22
|  |  |  | Chodnik. |  |  |  | 285578.22
5.5. Progi spowalniające.
15 |  |  |  | Ustawienie krawężników 15x30 na ławie betonowej B-20 z oporem - wtopiony. | m | 20.65 | 118.29 | 2442.69
16 | D-04.01.01 D-04.06.01 D-05.03.23a |  | D-04.01.01 D-04.04.02 D-05.03.01 | Wykonanie nawierzchni z brukowej kostki betonowej grub. 8 cm na podsypce cementowo-piaskowej grub. 3 cm wraz z profilowaniem i zagęszczeniem podłoża oraz wykonaniem podbudowy z betonu B-20 grub. 22 cm z ustawieniem krawężników belkowych | m2 | 35.3 | 281.21 | 9926.71
|  |  |  | Progi spowalniające. |  |  |  | 12369.4
5.6. Zabruki.
17 |  |  |  | Wykonanie nawierzchni zabruku z kostki granitowej 10/11 na podsypce cementowo-piaskowej grub. 5 cm i podbudowie z betonu B20 grub. 22 cm z profilowaniem i zagęszczeniem podłoża | m2 | 51.4 | 308.59 | 15861.53
|  |  |  | Zabruki. |  |  |  | 15861.53
|  |  |  | 5. Elementy ulic |  |  |  | 2500866.42
6. Roboty wykończeniowe
18 | D-02.01.01 |  |  | Plantowanie poboczy i skarp z obsianiem trawą | m2 | 1984.86 | 5.11 | 10142.63
19 | D-04.04.02a |  |  | Umocnienie poboczy mieszanką kruszywa C90/3 grub. 15 cm | m2 | 528.1 | 52.48 | 27714.69
|  |  |  | 6. Roboty wykończeniowe |  |  |  | 37857.32
7. Urządzenia bezpieczeństwa
7.1. Oznakowanie poziome
20 | D-07.01.01 |  | D-07.01.01 | Oznakowanie poziome farbą chlorokauczukową do nawierzchni | m2 | 109.29 | 25.21 | 2755.2
|  |  |  | Oznakowanie poziome |  |  |  | 2755.2
7.2. Oznakowanie pionowe.
21 | D-07.02.01 |  | D-07.02.01 | Oznakowanie pionowe | szt | 30 | 572.08 | 17162.4
|  |  |  | Oznakowanie pionowe. |  |  |  | 17162.4
7.3. Montaż balustrad.
22 | D-07.06.02 |  |  | Montaż balustrady szczeblinkowej U-11a na poboczu drogi dla pieszych - chodnik | m | 8 | 519.12 | 4152.96
|  |  |  | Montaż balustrad. |  |  |  | 4152.96
|  |  |  | 7. Urządzenia bezpieczeństwa |  |  |  | 24070.56
8. Mur oporowy
23 | D-10.01.01 |  |  | Wykonanie muru oporowego z gazonów betonowych na ławie betonowej B-20 szerokości 50 cm | m | 30.5 | 2048.81 | 62488.71
24 | D-10.01.01 |  |  | Wykonanie muru oporowego z elementów prefabrykowanych typu L h-1,70 m | m | 9 | 901.58 | 8114.22
|  |  |  | 8. Mur oporowy |  |  |  | 70602.93
9. Odwodnienie
25 |  |  |  | Dobudowa przepustu z rur żelbetowych fi 600 mm wraz z wykonaniem ławy z kruszywa C90/3 grub. 20 cm i montażem prefabrykowanej ścianki cołowej | m | 3.5 | 1076.27 | 3766.95
26 |  |  |  | Budowa studni chłonnej fi 2000 h-3,00 z budową wpustu i przykanalika fi 200 | szt | 1 | 41179.6 | 41179.6
|  |  |  | 9. Odwodnienie |  |  |  | 44946.55
|  |  |  | Razem |  |  |  | 4320351.3
|  |  |  | Podatek VAT 23% |  |  |  | 993680.8
|  |  |  | Łącznie z VAT |  |  |  | 5314032.1

## Kosztorys
Rodos 8.0.0.43 [12090]
Kosztorys
Roboty drogowe
Nr | Podstawa | Opis robót | Jm | Nakład RMS | Cena RMS | Cena jedn. | Wartość
1 | 2 | 3 | 4 | 5 | 6 | 7 | 8
|  | 1. Roboty przygotowawcze |  |  |  |  | 13630.52
|  | 1.1 Roboty pomiarowe. |  |  |  |  | 4174.28
1 | D-01.01.01a | Roboty pomiarowe dla robót liniowych | km | 1.17 |  | 3567.76 | 4174.28
1.1 | KNNR 1 0111/01 | Roboty pomiarowe przy liniowych robotach ziemnych, na drogach w terenie równinnym | km | 1.17 |  | 3567.76 | 4174.28
Robocizna
|  | Robotnicy | r-g | 56 | 31.73 | 1776.88
Materiały
|  | Słupki drewniane 7cm | m3 | 0.11 | 239.66 | 26.36
Sprzęt
|  | Samochód dostawczy do 0,9 t (1) | m-g | 1.5 | 106.47 | 159.71
|  | Koszty bezpośrednie |  |  |  | 1962.95
Koszty zakupu 0%
|  | Koszty pośrednie 67,7% R |  |  |  | 1202.95
|  | Zysk 12,8% R+S+Kp(R+S) |  |  |  | 401.86
|  | 1.2 Wycinka drzew. |  |  |  |  | 9456.24
2 | D-01.02.01 | Karczowanie drzew o śr. 66-785 cm z wywiezieniem dłużyc, karpiny i gałęzi | szt | 12 |  | 788.02 | 9456.24
2.1 | KNNR 1 0101/07 | Mechaniczne ścinanie drzew z karczowaniem pni o średnicy 66-75cm | szt | 12 |  | 439.75 | 5277
Robocizna
|  | Robotnicy | r-g | 6.02 | 31.73 | 191.01
Sprzęt
|  | Piła motorowo-łańcuchowa 4,2KM | m-g | 0.75 | 13.37 | 10.03
|  | Spycharka gąsienicowa 74kW (100KM) | m-g | 0.274 | 217.15 | 59.5
|  | Koszty bezpośrednie |  |  |  | 260.54
|  | Koszty pośrednie 67,7% R |  |  |  | 129.31
|  | Zysk 12,8% R+S+Kp(R+S) |  |  |  | 49.9
2.2 | KNNR 1 0107/02 | Wywożenie karpiny na odległość 2km | mp | 10.8 |  | 61.17 | 660.64
Robocizna
|  | Robotnicy | r-g | 0.496 | 31.73 | 15.74
Sprzęt
|  | Ciągnik kołowy 37 kW (50 KM) (1) | m-g | 0.276 | 78.02 | 21.53
|  | Przyczepa skrzyniowa 5,0 t | m-g | 0.552 | 11.41 | 6.3
|  | Koszty bezpośrednie |  |  |  | 43.57
|  | Koszty pośrednie 67,7% R |  |  |  | 10.66
|  | Zysk 12,8% R+S+Kp(R+S) |  |  |  | 6.94
2.3 | KNNR 1 0107/03 | Wywożenie gałęzi na odległość 2km | mp | 14.16 |  | 103.98 | 1472.36
Robocizna
|  | Robotnicy | r-g | 0.974 | 31.73 | 30.91
Sprzęt
|  | Ciągnik kołowy 37 kW (50 KM) (1) | m-g | 0.4 | 78.02 | 31.21
|  | Przyczepa skrzyniowa 5,0 t | m-g | 0.8 | 11.41 | 9.13
|  | Koszty bezpośrednie |  |  |  | 71.25
|  | Koszty pośrednie 67,7% R |  |  |  | 20.93
|  | Zysk 12,8% R+S+Kp(R+S) |  |  |  | 11.8
2.4 | KNNR 1 0107/01 | Wywożenie dłużyc na odległość 2km | mp | 10.08 |  | 94.93 | 956.89
Robocizna
|  | Robotnicy | r-g | 1.03 | 31.73 | 32.68
Sprzęt
|  | Ciągnik kołowy 37 kW (50 KM) (1) | m-g | 0.325 | 78.02 | 25.36
|  | Przyczepa dłużycowa do samochodu 4,5t | m-g | 0.325 | 12.32 | 4
|  | Koszty bezpośrednie |  |  |  | 62.04
|  | Koszty pośrednie 67,7% R |  |  |  | 22.12
|  | Zysk 12,8% R+S+Kp(R+S) |  |  |  | 10.77
2.5 | KNNR 1 0108/08 | Wywożenie w terenie normalnym korzeni i pni o średnicy 76-100cm | szt | 12 |  | 90.78 | 1089.36
Robocizna
|  | Robotnicy | r-g | 0.101 | 31.73 | 3.2
Sprzęt
|  | Koparka gąsienicowa 0,60m3 | m-g | 0.152 | 172.91 | 26.28
|  | Ciągnik kołowy 37 kW (50 KM) (1) | m-g | 0.546 | 78.02 | 42.6
|  | Przyczepa skrzyniowa 5,0 t | m-g | 0.546 | 11.41 | 6.23
|  | Koszty bezpośrednie |  |  |  | 78.31
|  | Koszty pośrednie 67,7% R |  |  |  | 2.17
|  | Zysk 12,8% R+S+Kp(R+S) |  |  |  | 10.3
|  | 2. Roboty ziemne |  |  |  |  | 247629.65
3 | D-02.01.01 | Roboty ziemne w gruncie kat. III z transportem w obrębie robót, wbudowaniem w nasyp i zagęszczeniem | m3 | 737.93 |  | 78.25 | 57743.02
3.1 | KNNR 1 0202/06 | Roboty ziemne wykonywane koparkami podsiębiernymi o pojemności łyżki 0,40m3 w gruncie kategorii III-IV z transportem urobku samochodami samowyładowczymi na odległość 1km (na nasyp) | m3 | 737.93 |  | 57.71 | 42585.94
Robocizna
|  | Robotnicy | r-g | 0.188 | 31.73 | 5.97
Sprzęt
|  | Koparka jednonaczyniowa kołowa 0,40 m3 (1) | m-g | 0.0672 | 149.44 | 10.04
|  | Samochód samowyładowczy 5t | m-g | 0.209 | 148.87 | 31.11
|  | Koszty bezpośrednie |  |  |  | 47.12
|  | Koszty pośrednie 67,7% R |  |  |  | 4.04
|  | Zysk 12,8% R+S+Kp(R+S) |  |  |  | 6.55
3.2 | KNR 2-01 0313/01 | Ręczne formowanie nasypów z ziemi dowożonej samochodami samowyładowczymi, grunt kategorii I-II | m3 | 737.93 |  | 13.38 | 9873.5
Robocizna
|  | Robotnicy gr.I | r-g | 0.2227 | 31.73 | 7.07
|  | Koszty bezpośrednie |  |  |  | 7.07
|  | Koszty pośrednie 67,7% R |  |  |  | 4.79
|  | Zysk 12,8% R+S+Kp(R+S) |  |  |  | 1.52
3.3 | KNR 2-01 0237/05 | Zagęszczenie nasypów walcami samojezdnymi statycznymi ogumionymi, grunt sypki kategorii I-III | m3 | 737.93 |  | 7.16 | 5283.58
Robocizna
|  | Robotnicy gr.I | r-g | 0.0325 | 31.73 | 1.03
Sprzęt
|  | Walec statyczny samojezdny ogumiony 10t | m-g | 0.0268 | 145.82 | 3.91
|  | Ciągnik gąsienicowy 75-80KM (55-59kW) | m-g | 0.0081 | 77.22 | 0.63
|  | Beczkowóz ciągniony 1500dm3 | m-g | 0.0081 | 10.08 | 0.08
|  | Koszty bezpośrednie |  |  |  | 5.65
|  | Koszty pośrednie 67,7% R |  |  |  | 0.7
|  | Zysk 12,8% R+S+Kp(R+S) |  |  |  | 0.81
4 | D-02.01.01 | Roboty ziemne wyk. w gruncie kat. III z wywozem ziemi | m3 | 2459.99 |  | 77.19 | 189886.63
4.1 | KNNR 1 0202/06 | Roboty ziemne wykonywane koparkami podsiębiernymi o pojemności łyżki 0,40m3 w gruncie kategorii III-IV z transportem urobku samochodami samowyładowczymi na odległość 1km | m3 | 2459.99 |  | 57.71 | 141966.02
Robocizna
|  | Robotnicy | r-g | 0.188 | 31.73 | 5.97
Sprzęt
|  | Koparka jednonaczyniowa kołowa 0,40 m3 (1) | m-g | 0.0672 | 149.44 | 10.04
|  | Samochód samowyładowczy 5t | m-g | 0.209 | 148.87 | 31.11
|  | Koszty bezpośrednie |  |  |  | 47.12
|  | Koszty pośrednie 67,7% R |  |  |  | 4.04
|  | Zysk 12,8% R+S+Kp(R+S) |  |  |  | 6.55
4.2 | KNNR 1 0208/02 | Nakłady uzupełniające do tablic za każdy dalszy rozpoczęty 1km odległości transportu ponad 1km samochodami samowyładowczymi gruntu kat. I-IV po drogach o nawierzchni utwardzonej (dodatkowo 4 km) | m3 | 2459.99 |  | 19.48 | 47920.61
Sprzęt S=4
|  | Samochód samowyładowczy 5t norma: 0,029*4 | m-g | 0.116 | 148.87 | 17.27
|  | Koszty bezpośrednie |  |  |  | 17.27
Koszty pośrednie 67,7% R
|  | Zysk 12,8% R+S+Kp(R+S) |  |  |  | 2.21
|  | 3. Podbudowy |  |  |  |  | 863793.44
5 | D-04.01.01 D-04.05.01a | Wykonanie podbudowy pomocniczej z mieszanki kruszywa związanego C3/4 grub. 10 cm wraz z profilowaniem i zagęszczaniem podłoża | m2 | 1232.97 |  | 43.25 | 53325.95
5.1 | KNNR 6 0103/03 | Profilowanie i zagęszczanie mechaniczne podłoża pod warstwy konstrukcyjne nawierzchni w gruncie kategorii II-VI | m2 | 1232.97 |  | 2.02 | 2490.6
Robocizna
|  | Robotnicy | r-g | 0.0022 | 31.73 | 0.07
Materiały
|  | Woda | m3 | 0.0046 | 6.61 | 0.03
|  | Materiały pomocnicze | % | 0.2
Sprzęt
|  | Równiarka samojezdna 74kW (100KM) | m-g | 0.0041 | 143.89 | 0.59
|  | Walec wibracyjny samojezdny 7,50 t (1) | m-g | 0.0041 | 120.43 | 0.49
|  | Spycharka gąsienicowa 55kW (75KM) | m-g | 0.004 | 141.06 | 0.56
|  | Koszty bezpośrednie |  |  |  | 1.74
Koszty zakupu 0%
|  | Koszty pośrednie 67,7% R |  |  |  | 0.05
|  | Zysk 12,8% R+S+Kp(R+S) |  |  |  | 0.23
5.2 | KNNR 6 0111/01 | Podbudowa z gruntu stabilizowanego cementem (20kg cementu na 1m2), grubość warstwy po zagęszczeniu - 10cm | m2 | 1232.97 |  | 41.23 | 50835.35
Robocizna
|  | Robotnicy | r-g | 0.216 | 31.73 | 6.85
Materiały
|  | Cement portlandzki CEM II/R lub N (wieloskładnikowy) CEM II/A-S 42,5 NA, CEM II/B-S 42,5 NA - luzem (do nawierzchni drogowych) | t | 0.02024 | 633.45 | 12.82
|  | Krawędziaki iglaste kl.II | m3 | 0.0005 | 1636.06 | 0.82
|  | Pospółka uziarnienie 0-31,5 mm | m3 | 0.0307 | 103.94 | 3.19
|  | Piasek naturalny kopany | m3 | 0.0412 | 56.77 | 2.34
|  | Woda | m3 | 0.09 | 6.61 | 0.59
|  | Materiały pomocnicze | % | 0.2 |  | 0.04
Sprzęt
|  | Walec statyczny samojezdny 10 t (1) | m-g | 0.0036 | 144.66 | 0.52
|  | Ciągnik gąsienicowy 55-59kW (75-80KM) | m-g | 0.0228 | 77.22 | 1.76
|  | Walec statyczny samojezdny ogumiony 10 t (1) | m-g | 0.0228 | 145.82 | 3.32
|  | Mieszarka do stabilizacji gruntu 1,9-2,3m bez ciągnika | m-g | 0.0228 | 5.58 | 0.13
|  | Ciągnik kołowy 37 kW (50 KM) (1) | m-g | 0.0228 | 78.02 | 1.78
|  | Koszty bezpośrednie |  |  |  | 34.16
Koszty zakupu 0%
|  | Koszty pośrednie 67,7% R |  |  |  | 4.64
|  | Zysk 12,8% R+S+Kp(R+S) |  |  |  | 2.43
6 | D-04.01.01 D-04.04.02b | Wykonanie podbudowy zasadniczej z kruszywa łamanego 0/31,5 grub. 20 cm wraz z profilowaniem i zagęszczeniem dna koryta | m2 | 6059.57 |  | 66.68 | 404052.13
6.1 | KNNR 6 0103/03 | Profilowanie i zagęszczanie mechaniczne podłoża koryta pod warstwy konstrukcyjne nawierzchni w gruncie kategorii II-VI (na poszerzeniu) | m2 | 4826.6 |  | 2.12 | 10232.39
Robocizna
|  | Robotnicy | r-g | 0.0022 | 31.73 | 0.07
Materiały
|  | Woda | m3 | 0.0046 | 6.61 | 0.03
|  | Materiały pomocnicze | % | 0.2
Sprzęt
|  | Równiarka samojezdna 74 kW (100 KM) (1) | m-g | 0.0041 | 143.89 | 0.59
|  | Walec wibrac.samojezd.9t (1) | m-g | 0.0041 | 141.51 | 0.58
|  | Spycharka gąsienicowa 55 kW (75 KM) (1) | m-g | 0.004 | 141.06 | 0.56
|  | Koszty bezpośrednie |  |  |  | 1.83
Koszty zakupu 0%
|  | Koszty pośrednie 67,7% R |  |  |  | 0.05
|  | Zysk 12,8% R+S+Kp(R+S) |  |  |  | 0.24
6.2 | KNNR 6 0113/02 | Podbudowy z kruszyw łamanych, warstwa dolna, grubość warstwy po zagęszczeniu 20 cm | m2 | 6059.57 |  | 64.99 | 393811.45
Robocizna
|  | Robotnicy | r-g | 0.031 | 31.73 | 0.98
Materiały
|  | Kruszywo łamane, uziarnienie 0 - 31,5 mm | t | 0.424 | 129.55 | 54.93
|  | Woda | m3 | 0.02 | 6.61 | 0.13
|  | Materiały pomocnicze | % | 0.2 |  | 0.11
Sprzęt
|  | Równiarka samojezdna 74 kW (100 KM) (1) | m-g | 0.0037 | 143.89 | 0.53
|  | Walec statycz.samoj.10t (1) | m-g | 0.0452 | 144.66 | 6.54
|  | Koszty bezpośrednie |  |  |  | 63.22
Koszty zakupu 0%
|  | Koszty pośrednie 67,7% R |  |  |  | 0.66
|  | Zysk 12,8% R+S+Kp(R+S) |  |  |  | 1.11
7 | D-05.03.05b | Wykonanie warstwy wiążącej z betonu asfaltowego AC16W KR 2 grub. 5 cm z oczyszczeniem i skropieniem podłoża emulsją asf. w il. 0,8 kg/m2 | m2 | 6059.57 |  | 67.07 | 406415.36
7.1 | KNR AT-03 0202/01 | Mechaniczne oczyszczenie i skropienie emulsją asfaltową na zimno podbudowy tłuczniowej lub z gruntu stabilizowanego cementem przy zużyciu emulsji 0,8kg/m2 | m2 | 6059.57 |  | 2.94 | 17815.14
Robocizna
|  | Robotnicy | r-g | 0.0025 | 31.73 | 0.08
Materiały
|  | Emulsja asfalt.drog.kation.szybkorozpadowa | kg | 0.8 | 2.95 | 2.36
|  | Materiały pomocnicze | % | 0.5 |  | 0.01
Sprzęt
|  | Skrapiarka samochodowa 5000dm3 | m-g | 0.001 | 126.05 | 0.13
|  | Ciągnik kołowy 37kW (1) | m-g | 0.002 | 78.02 | 0.16
|  | Szczotka mechaniczna bez ciągnika 700-800 mm | m-g | 0.002 | 37.63 | 0.08
|  | Koszty bezpośrednie |  |  |  | 2.82
Koszty zakupu 0%
|  | Koszty pośrednie 67,7% R |  |  |  | 0.05
|  | Zysk 12,8% R+S+Kp(R+S) |  |  |  | 0.07
7.2 | KNNR 6 0308/02.8 | Nawierzchnia z mieszanek mineralno-bitumicznych asfaltowych standard II - warstwa wiążąca o grubości po zagęszczeniu 5cm | m2 | 6059.57 |  | 52.83 | 320127.08
Robocizna
|  | Robotnicy | r-g | 0.0384 | 31.73 | 1.22
Materiały
|  | Mieszanka mineralno-asfaltowa do warstw wiążących - AC 16 W | t | 0.1218 | 335.78 | 40.9
|  | Materiały pomocnicze | % | 0.2 |  | 0.08
Sprzęt
|  | Rozkładarka mas bitumicznych 3,50 m (2) | m-g | 0.0085 | 311.92 | 2.65
|  | Walec statyczny samojezdny 10 t (1) | m-g | 0.0085 | 144.66 | 1.23
|  | Walec statyczny samojezdny ogumiony 10 t (1) | m-g | 0.0085 | 145.82 | 1.24
|  | Samochód samowyładowczy pow. 10-15 t (1) | m-g | 0.0214 | 155.94 | 3.34
|  | Koszty bezpośrednie |  |  |  | 50.66
Koszty zakupu 0%
|  | Koszty pośrednie 67,7% R |  |  |  | 0.83
|  | Zysk 12,8% R+S+Kp(R+S) |  |  |  | 1.34
7.3 | KNNR 6 0308/07.14 | Nawierzchnia z mieszanek mineralno-bitumicznych z przewozem samochodem 5-10t - dodatek za każdy dalszy 1km przewozu mieszanki ponad 5km | t | 1297.48 |  | 52.77 | 68468.02
Sprzęt S=30
|  | Samochód samowyładowczy pow. 10-15 t (1) norma: 0,01*30 | m-g | 0.3 | 155.94 | 46.78
|  | Koszty bezpośrednie |  |  |  | 46.78
Koszty pośrednie 67,7% R
|  | Zysk 12,8% R+S+Kp(R+S) |  |  |  | 5.99
|  | 4. Nawierzchnie |  |  |  |  | 516953.91
|  | 4.1 Nawierzchnia z BA. |  |  |  |  | 481069.26
8 | D-05.03.13a | Wykonanie nawierzchni z BA AC8S grub. 4 cm z oczyszczeniem i skropieniem podłoża emulsją asf. oraz transportem mieszanki | m2 | 6059.57 |  | 79.39 | 481069.26
8.1 | KNR AT-03 0202/02 | Mechaniczne oczyszczenie i skropienie emulsją asfaltową na zimno podbudowy lub nawierzchni betonowej/bitumicznej przy zużyciu emulsji 0,5kg/m2 | m2 | 6059.57 |  | 1.9 | 11513.18
Robocizna
|  | Robotnicy | r-g | 0.002 | 31.73 | 0.06
Materiały
|  | Emulsja asfalt.drog.kation.szybkorozpadowa | kg | 0.5 | 2.95 | 1.48
|  | Materiały pomocnicze | % | 0.5 |  | 0.01
Sprzęt
|  | Skrapiarka samochodowa 5000dm3 | m-g | 0.001 | 126.05 | 0.13
|  | Ciągnik kołowy 37kW (1) | m-g | 0.001 | 78.02 | 0.08
|  | Szczotka mechaniczna bez ciągnika 700-800 mm | m-g | 0.0015 | 37.63 | 0.06
|  | Koszty bezpośrednie |  |  |  | 1.82
Koszty zakupu 0%
|  | Koszty pośrednie 67,7% R |  |  |  | 0.04
|  | Zysk 12,8% R+S+Kp(R+S) |  |  |  | 0.04
8.2 | KNNR 6 0309/02.1 | Nawierzchnia z mieszanek mineralno-bitumicznych asfaltowych standard I - warstwa ścieralna o grubości po zagęszczeniu 4cm | m2 | 6059.57 |  | 71.84 | 435319.51
Robocizna R=1,25
|  | Robotnicy norma: 0,0399*1,25 | r-g | 0.049875 | 31.73 | 1.58
Materiały M=1,25
|  | Mieszanka mineralno-asfaltowa do warstw ścieralnych - SMA 8 norma: 0,102*1,25 | t | 0.1275 | 444.6 | 56.69
|  | Materiały pomocnicze | % | 0.2 |  | 0.11
Sprzęt S=1,25
|  | Rozkładarka mas bitumicznych 3,5 m (2) norma: 0,0075*1,25 | m-g | 0.009375 | 311.92 | 2.92
|  | Walec statyczny samojezdny 10 t (1) norma: 0,0075*1,25 | m-g | 0.009375 | 144.66 | 1.36
|  | Walec statyczny samojezdny ogumiony 15 t (1) norma: 0,0075*1,25 | m-g | 0.009375 | 163.04 | 1.53
|  | Samochód samowyładowawczy pow. 10,0-15 t (1) norma: 0,025*1,25 | m-g | 0.03125 | 155.94 | 4.87
|  | Koszty bezpośrednie |  |  |  | 69.06
Koszty zakupu 0%
|  | Koszty pośrednie 67,7% R |  |  |  | 1.07
|  | Zysk 12,8% R+S+Kp(R+S) |  |  |  | 1.71
8.3 | KNNR 6 0309/07 | Nawierzchnia z mieszanek mineralno-bitumicznych standard I - dodatek za każdy dalszy 1km przewozu mieszanki ponad 5km | t | 648.74 |  | 52.77 | 34234.01
Sprzęt S=30
|  | Samochód samowyładowawczy pow. 10,0-15 t (1) norma: 0,01*30 | m-g | 0.3 | 155.94 | 46.78
|  | Koszty bezpośrednie |  |  |  | 46.78
Koszty pośrednie 67,7% R
|  | Zysk 12,8% R+S+Kp(R+S) |  |  |  | 5.99
|  | 4.2 Skrzyżowanie DW 178 z drogami gminnymi |  |  |  |  | 35884.65
9 |  | Wykonanie nawierzchni z BA AC8S grub. 4 cm, wykonanie warstwy wiążącej z BA AC16W grub. 5cm z oczyszczeniem i skropieniem podłoża emulsją asf., ułożeniem geosiatki, wykonanie podbudowy z BA AC16P grub. 7 cm, transportem mieszanki, | m2 | 121.68 |  | 294.91 | 35884.65
9.1 | KNNR 6 0103/03 | Profilowanie i zagęszczanie mechaniczne podłoża pod warstwy konstrukcyjne nawierzchni w gruncie kategorii II-VI | m2 | 121.68 |  | 2.12 | 257.96
Robocizna
|  | Robotnicy | r-g | 0.0022 | 31.73 | 0.07
Materiały
|  | Woda | m3 | 0.0046 | 6.61 | 0.03
|  | Materiały pomocnicze | % | 0.2
Sprzęt
|  | Równiarka samojezdna 74kW (100KM) | m-g | 0.0041 | 143.89 | 0.59
|  | Walec wibracyjny samojezdny 9 t (1) | m-g | 0.0041 | 141.51 | 0.58
|  | Spycharka gąsienicowa 55kW (75KM) | m-g | 0.004 | 141.06 | 0.56
|  | Koszty bezpośrednie |  |  |  | 1.83
Koszty zakupu 0%
|  | Koszty pośrednie 67,7% R |  |  |  | 0.05
|  | Zysk 12,8% R+S+Kp(R+S) |  |  |  | 0.24
9.2 | KNNR 6 0113/02 | Podbudowy z kruszyw łamanych, warstwa dolna, grubość warstwy po zagęszczeniu 20cm | m2 | 121.68 |  | 64.99 | 7907.98
Robocizna
|  | Robotnicy | r-g | 0.031 | 31.73 | 0.98
Materiały
|  | Kruszywo mineralne łamane, uziarnienie 0-31,5 mm | t | 0.424 | 129.55 | 54.93
|  | Woda | m3 | 0.02 | 6.61 | 0.13
|  | Materiały pomocnicze | % | 0.2 |  | 0.11
Sprzęt
|  | Równiarka samojezdna 74kW (100KM) | m-g | 0.0037 | 143.89 | 0.53
|  | Walec statyczny samojezdny 10 t (1) | m-g | 0.0452 | 144.66 | 6.54
|  | Koszty bezpośrednie |  |  |  | 63.22
Koszty zakupu 0%
|  | Koszty pośrednie 67,7% R |  |  |  | 0.66
|  | Zysk 12,8% R+S+Kp(R+S) |  |  |  | 1.11
9.3 | KNR AT-03 0202/01 | Mechaniczne oczyszczenie i skropienie emulsją asfaltową na zimno podbudowy tłuczniowej lub z gruntu stabilizowanego cementem przy zużyciu emulsji 0,8kg/m2 | m2 | 121.68 |  | 31.1 | 3784.25
Robocizna
|  | Robotnicy | r-g | 0.0025 | 31.73 | 0.08
Materiały
|  | Emulsja asfaltowa drogowa na zimno | t | 0.0008 | 2950 | 2.36
|  | Materiały pomocnicze | % | 0.9 |  | 0.02
Sprzęt
|  | Skrapiarka do bitumu samojezdna samochodowa 5000dm3 | m-g | 0.1 | 126.05 | 12.61
|  | Szczotka mechaniczna bez ciągnika 700-800 mm | m-g | 0.11 | 37.63 | 4.14
|  | Ciągnik kołowy 37 kW (50 KM) (1) | m-g | 0.11 | 78.02 | 8.58
|  | Koszty bezpośrednie |  |  |  | 27.79
Koszty zakupu 0%
|  | Koszty pośrednie 67,7% R |  |  |  | 0.05
|  | Zysk 12,8% R+S+Kp(R+S) |  |  |  | 3.26
9.4 | KNNR 6 0110/02.1 | Podbudowy z mieszanek mineralno-bitumicznych asfaltowych standard II o grubości po zagęszczeniu 7cm | m2 | 121.68 |  | 61.74 | 7512.52
Robocizna
|  | Robotnicy | r-g | 0.0456 | 31.73 | 1.45
Materiały
|  | Mieszanka mineralno-asfaltowa do podbudów - AC 16 P | t | 0.1462 | 320.83 | 46.91
|  | Materiały pomocnicze | % | 0.2 |  | 0.09
Sprzęt
|  | Rozkładarka mas bitumicznych 3,50 m (2) | m-g | 0.0084 | 311.92 | 2.62
|  | Walec statyczny samojezdny 10 t (1) | m-g | 0.0084 | 144.66 | 1.22
|  | Walec statyczny samojezdny ogumiony 10 t (1) | m-g | 0.0084 | 145.82 | 1.22
|  | Samochód samowyładowczy pow. 10-15 t (1) | m-g | 0.0358 | 155.94 | 5.58
|  | Koszty bezpośrednie |  |  |  | 59.09
Koszty zakupu 0%
|  | Koszty pośrednie 67,7% R |  |  |  | 0.98
|  | Zysk 12,8% R+S+Kp(R+S) |  |  |  | 1.67
9.5 | KNNR 6 0110/07.15 | Podbudowy z mieszanek mineralno-bitumicznych z przewozem samochodem 10-15t - dodatek za dalszy 1km przewozu mieszanki ponad 5km | t | 22.57 |  | 24.06 | 543.03
Sprzęt S=30
|  | Samochód samowyładowczy 10-15t norma: 0,008*30 | m-g | 0.24 | 88.88 | 21.33
|  | Koszty bezpośrednie |  |  |  | 21.33
Koszty pośrednie 67,7% R
|  | Zysk 12,8% R+S+Kp(R+S) |  |  |  | 2.73
9.6 | KNR AT-03 0202/02 | Mechaniczne oczyszczenie i skropienie emulsją asfaltową na zimno podbudowy lub nawierzchni betonowej/bitumicznej przy zużyciu emulsji 0,5kg/m2 | m2 | 121.68 |  | 1.95 | 237.28
Robocizna
|  | Robotnicy | r-g | 0.002 | 31.73 | 0.06
Materiały
|  | Emulsja asfaltowa drogowa na zimno | t | 0.0005 | 2950 | 1.48
|  | Materiały pomocnicze | % | 0.5 |  | 0.01
Sprzęt
|  | Skrapiarka do bitumu samojezdna samochodowa 5000dm3 | m-g | 0.001 | 126.05 | 0.13
|  | Szczotka mechaniczna bez ciągnika 700-800 mm | m-g | 0.0015 | 37.63 | 0.06
|  | Ciągnik kołowy 37 kW (50 KM) (1) | m-g | 0.0015 | 78.02 | 0.12
|  | Koszty bezpośrednie |  |  |  | 1.86
Koszty zakupu 0%
|  | Koszty pośrednie 67,7% R |  |  |  | 0.04
|  | Zysk 12,8% R+S+Kp(R+S) |  |  |  | 0.05
9.7 | KNR AT-03 0203/01 | Warstwa przeciwspękaniowa pod warstwy bitumiczne | m2 | 121.68 |  | 16.65 | 2025.97
Robocizna
|  | Robotnicy | r-g | 0.05 | 31.73 | 1.59
Materiały
|  | Siatka wzmacniająca do nawierzchni drogowych | m2 | 1.075 | 10.5 | 11.29
|  | Materiały pomocnicze | % | 0.5 |  | 0.06
Sprzęt
|  | Samochód skrzyniowy do 5 t (1) | m-g | 0.017 | 119.16 | 2.03
|  | Koszty bezpośrednie |  |  |  | 14.97
Koszty zakupu 0%
|  | Koszty pośrednie 67,7% R |  |  |  | 1.08
|  | Zysk 12,8% R+S+Kp(R+S) |  |  |  | 0.6
9.8 | KNNR 6 0308/02.8 | Nawierzchnia z mieszanek mineralno-bitumicznych asfaltowych standard II - warstwa wiążąca o grubości po zagęszczeniu 5cm | m2 | 121.68 |  | 52.83 | 6428.35
Robocizna
|  | Robotnicy | r-g | 0.0384 | 31.73 | 1.22
Materiały
|  | Mieszanka mineralno-asfaltowa do warstw wiążących - AC 16 W | t | 0.1218 | 335.78 | 40.9
|  | Materiały pomocnicze | % | 0.2 |  | 0.08
Sprzęt
|  | Rozkładarka mas bitumicznych 3,50 m (2) | m-g | 0.0085 | 311.92 | 2.65
|  | Walec statyczny samojezdny 10 t (1) | m-g | 0.0085 | 144.66 | 1.23
|  | Walec statyczny samojezdny ogumiony 10 t (1) | m-g | 0.0085 | 145.82 | 1.24
|  | Samochód samowyładowczy pow. 10-15 t (1) | m-g | 0.0214 | 155.94 | 3.34
|  | Koszty bezpośrednie |  |  |  | 50.66
Koszty zakupu 0%
|  | Koszty pośrednie 67,7% R |  |  |  | 0.83
|  | Zysk 12,8% R+S+Kp(R+S) |  |  |  | 1.34
9.9 | KNNR 6 0308/07.14 | Nawierzchnia z mieszanek mineralno-bitumicznych z przewozem samochodem 5-10t - dodatek za każdy dalszy 1km przewozu mieszanki ponad 5km | t | 16.12 |  | 52.77 | 850.65
Sprzęt S=30
|  | Samochód samowyładowczy pow. 10-15 t (1) norma: 0,01*30 | m-g | 0.3 | 155.94 | 46.78
|  | Koszty bezpośrednie |  |  |  | 46.78
Koszty pośrednie 67,7% R
|  | Zysk 12,8% R+S+Kp(R+S) |  |  |  | 5.99
9.10 | KNNR 6 0309/02.7 | Nawierzchnia z mieszanek mineralno-bitumicznych asfaltowych standard I - warstwa ścieralna o grubości po zagęszczeniu 4cm | m2 | 121.68 |  | 46.42 | 5648.39
Robocizna
|  | Robotnicy | r-g | 0.0399 | 31.73 | 1.27
Materiały
|  | Mieszanka mineralno-asfaltowa do warstw ścieralnych - AC 8 S | t | 0.102 | 349.86 | 35.69
|  | Materiały pomocnicze | % | 0.2 |  | 0.07
Sprzęt
|  | Rozkładarka mas bitumicznych 3,50 m (2) | m-g | 0.0075 | 311.92 | 2.34
|  | Walec statyczny samojezdny 10 t (1) | m-g | 0.0075 | 144.66 | 1.08
|  | Walec statyczny samojezdny ogumiony 10 t (1) | m-g | 0.0075 | 145.82 | 1.09
|  | Samochód samowyładowczy pow. 10-15 t (1) | m-g | 0.018 | 155.94 | 2.81
|  | Koszty bezpośrednie |  |  |  | 44.35
Koszty zakupu 0%
|  | Koszty pośrednie 67,7% R |  |  |  | 0.86
|  | Zysk 12,8% R+S+Kp(R+S) |  |  |  | 1.21
9.11 | KNNR 6 0309/07.14 | Nawierzchnia z mieszanek mineralno-bitumicznych z przewozem samochodem 5-10t - dodatek za każdy dalszy 1km przewozu mieszanki ponad 5km | t | 13.04 |  | 52.77 | 688.12
Sprzęt S=30
|  | Samochód samowyładowczy pow. 10-15 t (1) norma: 0,01*30 | m-g | 0.3 | 155.94 | 46.78
|  | Koszty bezpośrednie |  |  |  | 46.78
Koszty pośrednie 67,7% R
|  | Zysk 12,8% R+S+Kp(R+S) |  |  |  | 5.99
|  | 5. Elementy ulic |  |  |  |  | 2500866.42
|  | 5.1 Krawężniki betonowe. |  |  |  |  | 266261.26
10 | D-08.02.01a | Ustawienie krawężników betonowych 15x30 na ławie betonowej B-20 z oporem - wystający | mb | 779.7 |  | 129.43 | 100916.57
10.1 | KNR 2-31 0402/04 | Ława betonowa z oporem pod krawężniki | m3 | 52.63 |  | 1015.95 | 53469.45
Robocizna
|  | Betoniarze gr.II | r-g | 4.28 | 31.73 | 135.8
|  | Robotnicy gr.II | r-g | 4.28 | 31.73 | 135.8
|  | Robotnicy gr.I | r-g | 0.46 | 31.73 | 14.6
Materiały
|  | Beton zwykły z kruszywa naturalnego C16/20 (B-20) | m3 | 1.04 | 389.86 | 405.45
|  | Deski iglaste obrzynane kl.III 25mm | m3 | 0.04 | 1207.64 | 48.31
|  | Piasek naturalny kopany | m3 | 0.27 | 56.77 | 15.33
|  | Woda | m3 | 0.47 | 6.61 | 3.11
|  | Materiały pomocnicze | % | 0.5 |  | 2.36
|  | Koszty bezpośrednie |  |  |  | 760.76
Koszty zakupu 0%
|  | Koszty pośrednie 67,7% R |  |  |  | 193.76
|  | Zysk 12,8% R+S+Kp(R+S) |  |  |  | 61.43
10.2 | KNNR 6 0401/01 | Krawężniki betonowe bez ław wystające o wymiarach 15x30cm na podsypce piaskowej | m | 779.7 |  | 60.85 | 47444.75
Robocizna
|  | Robotnicy | r-g | 0.384 | 31.73 | 12.18
Materiały
|  | Krawężniki betonowe drogowe 15x30cm | m | 1.02 | 36.05 | 36.77
|  | Piasek naturalny kopany | m3 | 0.0128 | 56.77 | 0.73
|  | Cement portlandzki CEM II/R lub N (wieloskładnikowy) CEM II/A-S 42,5 NA, CEM II/B-S 42,5 NA - luzem (do nawierzchni drogowych) | t | 0.0003 | 633.45 | 0.19
|  | Woda | m3 | 0.0042 | 6.61 | 0.03
|  | Materiały pomocnicze | % | 0.2 |  | 0.08
|  | Koszty bezpośrednie |  |  |  | 49.98
Koszty zakupu 0%
|  | Koszty pośrednie 67,7% R |  |  |  | 8.25
|  | Zysk 12,8% R+S+Kp(R+S) |  |  |  | 2.62
11 | D-08.02.01a | Ustawienie krawężników 15x30 na ławie betonowej B-20 z oporem - wtopiony. | mb | 1320.75 |  | 125.19 | 165344.69
11.1 | KNR 2-31 0402/04 | Ława betonowa z oporem pod krawężniki | m3 | 89.15 |  | 1015.95 | 90571.94
Robocizna
|  | Betoniarze gr.II | r-g | 4.28 | 31.73 | 135.8
|  | Robotnicy gr.II | r-g | 4.28 | 31.73 | 135.8
|  | Robotnicy gr.I | r-g | 0.46 | 31.73 | 14.6
Materiały
|  | Beton zwykły z kruszywa naturalnego C16/20 (B-20) | m3 | 1.04 | 389.86 | 405.45
|  | Deski iglaste obrzynane kl.III 25mm | m3 | 0.04 | 1207.64 | 48.31
|  | Piasek naturalny kopany | m3 | 0.27 | 56.77 | 15.33
|  | Woda | m3 | 0.47 | 6.61 | 3.11
|  | Materiały pomocnicze | % | 0.5 |  | 2.36
|  | Koszty bezpośrednie |  |  |  | 760.76
Koszty zakupu 0%
|  | Koszty pośrednie 67,7% R |  |  |  | 193.76
|  | Zysk 12,8% R+S+Kp(R+S) |  |  |  | 61.43
11.2 | KNNR 6 0401/03 | Krawężniki betonowe bez ław wystające o wymiarach 15x30cm na podsypce cementowo-piaskowej | m | 1320.75 |  | 56.61 | 74767.66
Robocizna
|  | Robotnicy | r-g | 0.429 | 31.73 | 13.61
Materiały
|  | Krawężnik drogowy betonowy prostokątny - 100x25x10 cm, szary | m | 1.02 | 27.05 | 27.59
|  | Piasek naturalny kopany | m3 | 0.0127 | 56.77 | 0.72
|  | Cement portlandzki CEM II/R lub N (wieloskładnikowy) CEM II/A-S 42,5 NA, CEM II/B-S 42,5 NA - luzem (do nawierzchni drogowych) | t | 0.0039 | 633.45 | 2.47
|  | Woda | m3 | 0.0042 | 6.61 | 0.03
|  | Materiały pomocnicze | % | 0.2 |  | 0.06
|  | Koszty bezpośrednie |  |  |  | 44.48
Koszty zakupu 0%
|  | Koszty pośrednie 67,7% R |  |  |  | 9.21
|  | Zysk 12,8% R+S+Kp(R+S) |  |  |  | 2.92
|  | 5.2. Opornik betonowy. |  |  |  |  | 80335.3
12 | D-08.03.01 | Ustawienie opornika betonowego 8x30 na ławie betonowej B-20 z oporem | mb | 1095.83 |  | 73.31 | 80335.3
12.1 | KNR 2-31 0402/04 | Ława betonowa z oporem pod krawężniki | m3 | 38.35 |  | 1015.95 | 38961.68
Robocizna
|  | Betoniarze gr.II | r-g | 4.28 | 31.73 | 135.8
|  | Robotnicy gr.II | r-g | 4.28 | 31.73 | 135.8
|  | Robotnicy gr.I | r-g | 0.46 | 31.73 | 14.6
Materiały
|  | Beton zwykły z kruszywa naturalnego C16/20 (B-20) | m3 | 1.04 | 389.86 | 405.45
|  | Deski iglaste obrzynane kl.III 25mm | m3 | 0.04 | 1207.64 | 48.31
|  | Piasek naturalny kopany | m3 | 0.27 | 56.77 | 15.33
|  | Woda | m3 | 0.47 | 6.61 | 3.11
|  | Materiały pomocnicze | % | 0.5 |  | 2.36
|  | Koszty bezpośrednie |  |  |  | 760.76
Koszty zakupu 0%
|  | Koszty pośrednie 67,7% R |  |  |  | 193.76
|  | Zysk 12,8% R+S+Kp(R+S) |  |  |  | 61.43
12.2 | KNNR 6 0404/03 | Obrzeża betonowe o wymiarach 30x8cm na podsypce piaskowej z wypełnieniem spoin piaskiem | m | 1095.83 |  | 37.76 | 41378.54
Robocizna
|  | Robotnicy | r-g | 0.24 | 31.73 | 7.62
Materiały
|  | Obrzeża betonowe 30x8cm | m | 1.02 | 22.5 | 22.95
|  | Piasek naturalny kopany | m3 | 0.006 | 56.77 | 0.34
|  | Materiały pomocnicze | % | 0.2 |  | 0.05
|  | Koszty bezpośrednie |  |  |  | 30.96
Koszty zakupu 0%
|  | Koszty pośrednie 67,7% R |  |  |  | 5.16
|  | Zysk 12,8% R+S+Kp(R+S) |  |  |  | 1.64
|  | 5.3. Zjazdy |  |  |  |  | 1840460.71
13 | D-04.01.01 D-04.04.02b D-05.03.23a | Wykonanie nawierzchni z brukowej kostki btonowej grub. 8 cm, podsypka piaskowa grub. 3 cm, na podbudowie z kruszywa 0/31,5 mm grub. 15 cm, profilowaniem i zagęszczeniem podłoża | m2 | 478.91 |  | 3843.02 | 1840460.71
13.1 | KNR 2-31 0103/04 | Profilowanie i zagęszczanie mechaniczne podłoża pod warstwy konstrukcyjne nawierzchni w gruncie kategorii I-IV | m2 | 478.91 |  | 1.41 | 675.26
Robocizna
|  | Robotnicy gr.I | r-g | 0.0028 | 31.73 | 0.09
Materiały
|  | Woda | m3 | 0.005 | 6.61 | 0.03
|  | Materiały pomocnicze | % | 0.5
Sprzęt
|  | Walec wibracyjny samojezdny 7,5t | m-g | 0.0043 | 120.43 | 0.52
|  | Spycharka gąsienicowa 55kW (75KM) | m-g | 0.0039 | 141.06 | 0.55
|  | Koszty bezpośrednie |  |  |  | 1.19
Koszty zakupu 0%
|  | Koszty pośrednie 67,7% R |  |  |  | 0.06
|  | Zysk 12,8% R+S+Kp(R+S) |  |  |  | 0.16
13.2 | KNR 2-31 0114/05 | Warstwa dolna podbudowy z kruszywa łamanego o grubości po zagęszczeniu 15cm | m2 | 478.91 |  | 50.28 | 24079.59
Robocizna
|  | Robotnicy gr.II | r-g | 0.002 | 31.73 | 0.06
|  | Robotnicy gr.I | r-g | 0.0313 | 31.73 | 0.99
Materiały
|  | Kruszywo mineralne łamane, uziarnienie 0 - 31,5 mm | t | 0.3182 | 129.55 | 41.22
|  | Woda | m3 | 0.015 | 6.61 | 0.1
|  | Materiały pomocnicze | % | 0.5 |  | 0.21
Sprzęt
|  | Równiarka samojezdna 74kW (100KM) | m-g | 0.0027 | 143.89 | 0.39
|  | Walec statyczny samojezdny 10t | m-g | 0.0387 | 144.66 | 5.6
|  | Koszty bezpośrednie |  |  |  | 48.57
Koszty zakupu 0%
|  | Koszty pośrednie 67,7% R |  |  |  | 0.71
|  | Zysk 12,8% R+S+Kp(R+S) |  |  |  | 1
13.3 | KNR 2-31u1 0600/01 | Wjazdy do bram z kostki brukowej betonowej 20x10cm o grubości 8cm na podsypce piaskowej 5cm | m2 | 478.91 |  | 3792.3 | 1816170.39
Robocizna
|  | Robotnicy | r-g | 1.06 | 31.73 | 33.63
Materiały
|  | Kostka brukowa z betonu (bez względu na kształt) grub. 8 cm, kolorowa | m2 | 53.6 | 69.03 | 3700.01
|  | Piasek naturalny kopany | m3 | 0.0693 | 56.77 | 3.93
|  | Materiały pomocnicze | % | 0.5 |  | 18.52
Sprzęt
|  | Ubijak | m-g | 0.265 | 20.78 | 5.51
|  | Koszty bezpośrednie |  |  |  | 3761.6
Koszty zakupu 0%
|  | Koszty pośrednie 67,7% R |  |  |  | 22.77
|  | Zysk 12,8% R+S+Kp(R+S) |  |  |  | 7.93
13.4 | KNR 2-31u1 0600/02 | Wjazdy do bram z kostki brukowej betonowej 20x10cm o grubości 8cm na podsypce piaskowej 5cm - za każdy 1 cm różnicy | m2 | 478.91 |  | -0.97 | -464.54
Robocizna
|  | Robotnicy R=-2 | r-g | 0.0102 | 31.73 | 0.32
Materiały M=-2
|  | Piasek naturalny kopany norma: 0,0128*(-2) | m3 | -0.0256 | 56.77 | -1.45
|  | Materiały pomocnicze | % | 0.5 |  | -0.01
Sprzęt S=-2
|  | Ubijak norma: 0,0026*(-2) | m-g | -0.0052 | 20.78 | -0.11
|  | Koszty bezpośrednie |  |  |  | -1.25
Koszty zakupu 0%
|  | Koszty pośrednie 67,7% R |  |  |  | 0.22
|  | Zysk 12,8% R+S+Kp(R+S) |  |  |  | 0.06
|  | 5.4. Chodnik. |  |  |  |  | 285578.22
14 | D-04.01.01 D-04.04.02b D-05.03.23a | Wykonanie nawierzchni z brukowej kostki betonowej grub. 8 cm, podsypka piaskowa grub. 3 cm, na podbudowie z kruszywa 0/31,5 mm grub. 10 cm, profilowaniem i zagęszczeniem podłoża | m2 | 1705.25 |  | 167.47 | 285578.22
14.1 | KNR 2-31 0103/04 | Profilowanie i zagęszczanie mechaniczne podłoża pod warstwy konstrukcyjne nawierzchni w gruncie kategorii I-IV | m2 | 1705.25 |  | 1.41 | 2404.4
Robocizna
|  | Robotnicy gr.I | r-g | 0.0028 | 31.73 | 0.09
Materiały
|  | Woda | m3 | 0.005 | 6.61 | 0.03
|  | Materiały pomocnicze | % | 0.5
Sprzęt
|  | Walec wibracyjny samojezdny 7,5t | m-g | 0.0043 | 120.43 | 0.52
|  | Spycharka gąsienicowa 55kW (75KM) | m-g | 0.0039 | 141.06 | 0.55
|  | Koszty bezpośrednie |  |  |  | 1.19
Koszty zakupu 0%
|  | Koszty pośrednie 67,7% R |  |  |  | 0.06
|  | Zysk 12,8% R+S+Kp(R+S) |  |  |  | 0.16
14.2 | KNR 2-31 0114/07 | Warstwa górna podbudowy z kruszywa łamanego o grubości po zagęszczeniu 8cm | m2 | 1705.25 |  | 29.18 | 49759.2
Robocizna
|  | Robotnicy gr.II | r-g | 0.0097 | 31.73 | 0.31
|  | Robotnicy gr.I | r-g | 0.0207 | 31.73 | 0.66
Materiały
|  | Kruszywo mineralne łamane, uziarnienie 0 - 31,5 mm | t | 0.1697 | 129.55 | 21.98
|  | Miał kamienny | t | 0.0143 | 43.69 | 0.62
|  | Woda | m3 | 0.008 | 6.61 | 0.05
|  | Materiały pomocnicze | % | 0.5 |  | 0.11
Sprzęt
|  | Równiarka samojezdna 74kW (100KM) | m-g | 0.0025 | 143.89 | 0.36
|  | Walec statyczny samojezdny 10t | m-g | 0.0256 | 144.66 | 3.7
|  | Koszty bezpośrednie |  |  |  | 27.79
Koszty zakupu 0%
|  | Koszty pośrednie 67,7% R |  |  |  | 0.66
|  | Zysk 12,8% R+S+Kp(R+S) |  |  |  | 0.73
14.3 | KNR 2-31 0114/08 | Warstwa górna podbudowy z kruszywa łamanego o grubości po zagęszczeniu 8cm - za każdy dalszy 1cm | m2 | 1705.25 |  | 6.17 | 10521.39
Robocizna R=2
|  | Robotnicy gr.II norma: 0,0001*2 | r-g | 0.0002 | 31.73 | 0.01
|  | Robotnicy gr.I norma: 0,001*2 | r-g | 0.002 | 31.73 | 0.06
Materiały M=2
|  | Kruszywo mineralne łamane, uziarnienie 0 - 31,5 mm norma: 0,0212*2 | t | 0.0424 | 129.55 | 5.49
|  | Woda norma: 0,001*2 | m3 | 0.002 | 6.61 | 0.01
|  | Materiały pomocnicze | % | 0.5 |  | 0.03
Sprzęt S=2
|  | Równiarka samojezdna 74kW (100KM) norma: 0,0002*2 | m-g | 0.0004 | 143.89 | 0.06
|  | Walec statyczny samojezdny 10t norma: 0,0013*2 | m-g | 0.0026 | 144.66 | 0.38
|  | Koszty bezpośrednie |  |  |  | 6.04
Koszty zakupu 0%
|  | Koszty pośrednie 67,7% R |  |  |  | 0.05
|  | Zysk 12,8% R+S+Kp(R+S) |  |  |  | 0.08
14.4 | KNR 2-31u1 0511/04 | Chodniki i place z betonowej kostki brukowej o grubości 8cm ponad 50szt kostki na 1m2 | m2 | 1705.25 |  | 130.71 | 222893.23
Robocizna
|  | Brukarze gr.II | r-g | 0.4242 | 31.73 | 13.46
|  | Robotnicy gr.II | r-g | 0.6363 | 31.73 | 20.19
Materiały
|  | Kostka brukowa z betonu (bez względu na kształt) grub. 8 cm, szara | m2 | 1.02 | 62.97 | 64.23
|  | Piasek naturalny kopany | m3 | 0.0025 | 56.77 | 0.14
|  | Materiały pomocnicze | % | 0.5 |  | 0.32
Sprzęt
|  | Ubijak | m-g | 0.101 | 20.78 | 2.1
|  | Koszty bezpośrednie |  |  |  | 100.44
Koszty zakupu 0%
|  | Koszty pośrednie 67,7% R |  |  |  | 22.78
|  | Zysk 12,8% R+S+Kp(R+S) |  |  |  | 7.49
|  | 5.5. Progi spowalniające. |  |  |  |  | 12369.4
15 |  | Ustawienie krawężników 15x30 na ławie betonowej B-20 z oporem - wtopiony. | m | 20.65 |  | 118.29 | 2442.69
15.1 | KNR 2-31 0402/04 | Ława betonowa z oporem pod krawężniki | m3 | 1.39 |  | 1015.95 | 1412.17
Robocizna
|  | Betoniarze gr.II | r-g | 4.28 | 31.73 | 135.8
|  | Robotnicy gr.II | r-g | 4.28 | 31.73 | 135.8
|  | Robotnicy gr.I | r-g | 0.46 | 31.73 | 14.6
Materiały
|  | Beton zwykły z kruszywa naturalnego C16/20 (B-20) | m3 | 1.04 | 389.86 | 405.45
|  | Deski iglaste obrzynane kl.III 25mm | m3 | 0.04 | 1207.64 | 48.31
|  | Piasek naturalny kopany | m3 | 0.27 | 56.77 | 15.33
|  | Woda | m3 | 0.47 | 6.61 | 3.11
|  | Materiały pomocnicze | % | 0.5 |  | 2.36
|  | Koszty bezpośrednie |  |  |  | 760.76
Koszty zakupu 0%
|  | Koszty pośrednie 67,7% R |  |  |  | 193.76
|  | Zysk 12,8% R+S+Kp(R+S) |  |  |  | 61.43
15.2 | KNNR 6 0401/05 | Krawężniki betonowe bez ław wtopione o wymiarach 12x25cm na podsypce cementowo-piaskowej | m | 20.65 |  | 49.9 | 1030.44
Robocizna
|  | Robotnicy | r-g | 0.326 | 31.73 | 10.34
Materiały
|  | Krawężniki betonowe drogowe 12x25cm | m | 1.02 | 27.05 | 27.59
|  | Piasek naturalny kopany | m3 | 0.0111 | 56.77 | 0.63
|  | Cement portlandzki CEM II/R lub N (wieloskładnikowy) CEM II/A-S 42,5 NA, CEM II/B-S 42,5 NA - luzem (do nawierzchni drogowych) | t | 0.0032 | 633.45 | 2.03
|  | Woda | m3 | 0.0041 | 6.61 | 0.03
|  | Materiały pomocnicze | % | 0.2 |  | 0.06
|  | Koszty bezpośrednie |  |  |  | 40.68
Koszty zakupu 0%
|  | Koszty pośrednie 67,7% R |  |  |  | 7
|  | Zysk 12,8% R+S+Kp(R+S) |  |  |  | 2.22
16 | D-04.01.01 D-04.06.01 D-05.03.23a | Wykonanie nawierzchni z brukowej kostki betonowej grub. 8 cm na podsypce cementowo-piaskowej grub. 3 cm wraz z profilowaniem i zagęszczeniem podłoża oraz wykonaniem podbudowy z betonu B-20 grub. 22 cm z ustawieniem krawężników belkowych | m2 | 35.3 |  | 281.21 | 9926.71
16.1 | KNR 2-31 0103/04 | Profilowanie i zagęszczanie mechaniczne podłoża pod warstwy konstrukcyjne nawierzchni w gruncie kategorii I-IV | m2 | 35.3 |  | 1.41 | 49.77
Robocizna
|  | Robotnicy gr.I | r-g | 0.0028 | 31.73 | 0.09
Materiały
|  | Woda | m3 | 0.005 | 6.61 | 0.03
|  | Materiały pomocnicze | % | 0.5
Sprzęt
|  | Walec wibracyjny samojezdny 7,5t | m-g | 0.0043 | 120.43 | 0.52
|  | Spycharka gąsienicowa 55kW (75KM) | m-g | 0.0039 | 141.06 | 0.55
|  | Koszty bezpośrednie |  |  |  | 1.19
Koszty zakupu 0%
|  | Koszty pośrednie 67,7% R |  |  |  | 0.06
|  | Zysk 12,8% R+S+Kp(R+S) |  |  |  | 0.16
16.2 | KNNR 6 0109/03 | Wykonanie i pielęgnacja podbudowy piaskiem i wodą, grubość warstwy po zagęszczeniu 22cm | m2 | 35.3 |  | 115.26 | 4068.68
Robocizna
|  | Robotnicy | r-g | 0.366 | 31.73 | 11.61
Materiały
|  | Beton zwykły z kruszywa naturalnego C16/20 (B-20) | m3 | 0.203 | 389.86 | 79.14
|  | Krawędziaki iglaste kl.II | m3 | 0.00083 | 1636.06 | 1.36
|  | Piasek naturalny kopany | m3 | 0.0412 | 56.77 | 2.34
|  | Papa asfaltowa na tekturze budowlanej izolacyjna odm. 400 | m2 | 0.0508 | 7.18 | 0.36
|  | Woda | m3 | 0.08 | 6.61 | 0.53
|  | Materiały pomocnicze | % | 0.2 |  | 0.17
Sprzęt
|  | Walec wibracyjny samojezdny 2,5 t (1) | m-g | 0.0674 | 123.58 | 8.33
|  | Koszty bezpośrednie |  |  |  | 103.84
Koszty zakupu 0%
|  | Koszty pośrednie 67,7% R |  |  |  | 7.86
|  | Zysk 12,8% R+S+Kp(R+S) |  |  |  | 3.56
16.3 | KNR 2-31 0511/03.3 | Nawierzchnie z kostki brukowej betonowej grubości 8cm szarej układane na podsypce cementowo-piaskowej | m2 | 35.3 |  | 164.54 | 5808.26
Robocizna
|  | Brukarze gr.III | r-g | 0.5213 | 31.73 | 16.54
|  | Robotnicy gr.II | r-g | 0.7819 | 31.73 | 24.81
Materiały
|  | Kostka brukowa betonowa 8cm szara | m2 | 1.025 | 62.97 | 64.54
|  | Piasek naturalny kopany | m3 | 0.0818 | 56.77 | 4.64
|  | Cement portlandzki CEM II/R lub N (wieloskładnikowy) CEM II/A-S 42,5 NA, CEM II/B-S 42,5 NA - luzem (do nawierzchni drogowych) | t | 0.0117 | 633.45 | 7.41
|  | Woda | m3 | 0.027 | 6.61 | 0.18
|  | Materiały pomocnicze | % | 0.5 |  | 0.38
Sprzęt
|  | Zagęszczarka wibracyjna spalinowa 70-90 m3/h | m-g | 0.13 | 61.3 | 7.97
|  | Piła do cięcia płytek | m-g | 0.025 | 6.34 | 0.16
|  | Koszty bezpośrednie |  |  |  | 126.63
Koszty zakupu 0%
|  | Koszty pośrednie 67,7% R |  |  |  | 27.99
|  | Zysk 12,8% R+S+Kp(R+S) |  |  |  | 9.92
|  | 5.6. Zabruki. |  |  |  |  | 15861.53
17 |  | Wykonanie nawierzchni zabruku z kostki granitowej 10/11 na podsypce cementowo-piaskowej grub. 5 cm i podbudowie z betonu B20 grub. 22 cm z profilowaniem i zagęszczeniem podłoża | m2 | 51.4 |  | 308.59 | 15861.53
17.1 | KNR 2-31 0103/04 | Profilowanie i zagęszczanie mechaniczne podłoża pod warstwy konstrukcyjne nawierzchni w gruncie kategorii I-IV | m2 | 51.4 |  | 1.41 | 72.47
Robocizna
|  | Robotnicy gr.I | r-g | 0.0028 | 31.73 | 0.09
Materiały
|  | Woda | m3 | 0.005 | 6.61 | 0.03
|  | Materiały pomocnicze | % | 0.5
Sprzęt
|  | Walec wibracyjny samojezdny 7,5t | m-g | 0.0043 | 120.43 | 0.52
|  | Spycharka gąsienicowa 55kW (75KM) | m-g | 0.0039 | 141.06 | 0.55
|  | Koszty bezpośrednie |  |  |  | 1.19
Koszty zakupu 0%
|  | Koszty pośrednie 67,7% R |  |  |  | 0.06
|  | Zysk 12,8% R+S+Kp(R+S) |  |  |  | 0.16
17.2 | KNNR 6 0109/03 | Wykonanie podbudowy betonowej i pielęgnacja piaskiem i wodą, grubość warstwy po zagęszczeniu 20cm | m2 | 51.4 |  | 114.89 | 5905.35
Robocizna
|  | Robotnicy | r-g | 0.366 | 31.73 | 11.61
Materiały
|  | Beton zwykły z kruszywa naturalnego C16/20 (B-20) | m3 | 0.203 | 389.86 | 79.14
|  | Krawędziaki iglaste kl.II | m3 | 0.00083 | 1636.06 | 1.36
|  | Piasek naturalny kopany | m3 | 0.0412 | 56.77 | 2.34
|  | Papa asfaltowa na tekturze budowlanej izolacyjna odm. I/333 | m2 | 0.0508 | 4.54 | 0.23
|  | Woda | m3 | 0.08 | 6.61 | 0.53
|  | Materiały pomocnicze | % | 0.2 |  | 0.17
Sprzęt
|  | Walec wibracyjny samojezdny 7,50 t (1) | m-g | 0.0674 | 120.43 | 8.12
|  | Koszty bezpośrednie |  |  |  | 103.5
Koszty zakupu 0%
|  | Koszty pośrednie 67,7% R |  |  |  | 7.86
|  | Zysk 12,8% R+S+Kp(R+S) |  |  |  | 3.53
17.3 | KNNR 6 0302/05 | Nawierzchnia z kostki kamiennej nieregularnej o wysokości kostki 10cm na podsypce cementowo-piaskowej | m2 | 51.4 |  | 192.29 | 9883.71
Robocizna
|  | Robotnicy | r-g | 1.05 | 31.73 | 33.32
Materiały
|  | Kostka kamienna nieregularna wysokości 10cm | t | 0.237 | 424.74 | 100.66
|  | Piasek naturalny kopany | m3 | 0.1186 | 56.77 | 6.73
|  | Cement portlandzki CEM II/R lub N (wieloskładnikowy) CEM II/A-S 42,5 NA, CEM II/B-S 42,5 NA - luzem (do nawierzchni drogowych) | t | 0.0332 | 633.45 | 21.03
|  | Woda | m3 | 0.087 | 6.61 | 0.58
|  | Materiały pomocnicze | % | 0.2 |  | 0.26
|  | Koszty bezpośrednie |  |  |  | 162.58
Koszty zakupu 0%
|  | Koszty pośrednie 67,7% R |  |  |  | 22.56
|  | Zysk 12,8% R+S+Kp(R+S) |  |  |  | 7.15
|  | 6. Roboty wykończeniowe |  |  |  |  | 37857.32
18 | D-02.01.01 | Plantowanie poboczy i skarp z obsianiem trawą | m2 | 1984.86 |  | 5.11 | 10142.63
18.1 | KNNR 1 0501/01 | Ręczne plantowanie powierzchni gruntu rodzimego kategorii I-III - pobocze | m2 | 1984.86 |  | 5.11 | 10142.63
Robocizna
|  | Robotnicy | r-g | 0.085 | 31.73 | 2.7
|  | Koszty bezpośrednie |  |  |  | 2.7
|  | Koszty pośrednie 67,7% R |  |  |  | 1.83
|  | Zysk 12,8% R+S+Kp(R+S) |  |  |  | 0.58
19 | D-04.04.02a | Umocnienie poboczy mieszanką kruszywa C90/3 grub. 15 cm | m2 | 528.1 |  | 52.48 | 27714.69
19.1 | KNNR 6 1301/04 | Naprawa dróg gruntowych - wyrównanie z uzupełnieniem mieszanką piaszczysto-gliniastą | m3 | 79.22 |  | 349.83 | 27713.53
Robocizna
|  | Robotnicy | r-g | 4.26 | 31.73 | 135.17
Materiały
|  | Kruszywo mineralne łamane, uziarnienie 0-31,5 mm | t | 0.72 | 129.55 | 93.28
|  | Woda | m3 | 0.1 | 6.61 | 0.66
|  | Materiały pomocnicze | % | 0.2 |  | 0.19
|  | Koszty bezpośrednie |  |  |  | 229.3
Koszty zakupu 0%
|  | Koszty pośrednie 67,7% R |  |  |  | 91.51
|  | Zysk 12,8% R+S+Kp(R+S) |  |  |  | 29.02
|  | 7. Urządzenia bezpieczeństwa |  |  |  |  | 24070.56
|  | 7.1. Oznakowanie poziome |  |  |  |  | 2755.2
20 | D-07.01.01 | Oznakowanie poziome farbą chlorokauczukową do nawierzchni | m2 | 109.29 |  | 25.21 | 2755.2
20.1 | KNR 2-31 0706/02 | Linie segregacyjne i krawędziowe ciągłe malowane mechanicznie | m2 | 35.12 |  | 22.87 | 803.19
Robocizna
|  | Robotnicy gr.I | r-g | 0.105 | 31.73 | 3.33
Materiały
|  | Farba akrylowa zewnętrzne do znakowania jezdni, biała | dm3 | 0.393 | 23.32 | 9.16
|  | Rozcieńczalnik do wyrobów poliwinylowych | dm3 | 0.126 | 17.57 | 2.21
|  | Materiały pomocnicze | % | 0.5 |  | 0.06
Sprzęt
|  | Malowarka do pasów | m-g | 0.0232 | 90.49 | 2.1
|  | Samochód dostawczy do 0,9t | m-g | 0.0232 | 106.47 | 2.47
|  | Koszty bezpośrednie |  |  |  | 19.33
Koszty zakupu 0%
|  | Koszty pośrednie 67,7% R |  |  |  | 2.25
|  | Zysk 12,8% R+S+Kp(R+S) |  |  |  | 1.29
20.2 | KNR 2-31 0706/03 | Linie segregacyjne i krawędziowe przerywane malowane mechanicznie | m2 | 4.62 |  | 33.09 | 152.88
Robocizna
|  | Robotnicy gr.I | r-g | 0.189 | 31.73 | 6
Materiały
|  | Farba akrylowa zewnętrzne do znakowania jezdni, biała | dm3 | 0.393 | 23.32 | 9.16
|  | Rozcieńczalnik do wyrobów poliwinylowych | dm3 | 0.126 | 17.57 | 2.21
|  | Materiały pomocnicze | % | 0.5 |  | 0.06
Sprzęt
|  | Malowarka do pasów | m-g | 0.0464 | 90.49 | 4.2
|  | Samochód dostawczy do 0,9t | m-g | 0.0464 | 106.47 | 4.94
|  | Koszty bezpośrednie |  |  |  | 26.57
Koszty zakupu 0%
|  | Koszty pośrednie 67,7% R |  |  |  | 4.06
|  | Zysk 12,8% R+S+Kp(R+S) |  |  |  | 2.46
20.3 | KNR 2-31 0706/06 | Linie na skrzyżowaniach i przejściach dla pieszych malowane mechanicznie | m2 | 69.55 |  | 25.87 | 1799.26
Robocizna
|  | Robotnicy gr.I | r-g | 0.126 | 31.73 | 4
Materiały
|  | Farba akrylowa zewnętrzne do znakowania jezdni, biała | dm3 | 0.393 | 23.32 | 9.16
|  | Rozcieńczalnik do wyrobów poliwinylowych | dm3 | 0.126 | 17.57 | 2.21
|  | Materiały pomocnicze | % | 0.5 |  | 0.06
Sprzęt
|  | Malowarka do pasów | m-g | 0.0309 | 90.49 | 2.8
|  | Samochód dostawczy do 0,9t | m-g | 0.0309 | 106.47 | 3.29
|  | Koszty bezpośrednie |  |  |  | 21.52
Koszty zakupu 0%
|  | Koszty pośrednie 67,7% R |  |  |  | 2.71
|  | Zysk 12,8% R+S+Kp(R+S) |  |  |  | 1.64
|  | 7.2. Oznakowanie pionowe. |  |  |  |  | 17162.4
21 | D-07.02.01 | Oznakowanie pionowe | szt | 30 |  | 572.08 | 17162.4
21.1 | KNR 2-31 0702/02 | Słupki do znaków drogowych z rur stalowych o średnicy 70mm | szt | 25 |  | 413.2 | 10330
Robocizna
|  | Robotnicy gr.II | r-g | 0.7528 | 31.73 | 23.89
Materiały
|  | Słupek do znaków drogowych z rur stalowych | kg | 19.63 | 18.46 | 362.37
|  | Gruz z betonu żwirowego | m3 | 0.045 | 83.92 | 3.78
|  | Woda | m3 | 0.005 | 6.61 | 0.03
|  | Materiały pomocnicze | % | 0.5 |  | 1.83
|  | Koszty bezpośrednie |  |  |  | 391.9
Koszty zakupu 0%
|  | Koszty pośrednie 67,7% R |  |  |  | 16.17
|  | Zysk 12,8% R+S+Kp(R+S) |  |  |  | 5.13
21.2 | KNR 2-31 0703/02 | Przymocowanie znaków zakazu, nakazu, ostrzegawczych i informacyjnych o powierzchni ponad 0,3m2 | szt | 30 |  | 227.75 | 6832.5
Robocizna
|  | Robotnicy gr.II | r-g | 1.092 | 31.73 | 34.65
|  | Robotnicy gr.I | r-g | 0.0061 | 31.73 | 0.19
Materiały
|  | Znak drogowy pionowy z blachy ocynkowanej, znak A 1050 (trójkątny 105 cm) folia II gen. | szt | 1 | 161.03 | 161.03
|  | Materiały pomocnicze | % | 0.5 |  | 0.81
|  | Koszty bezpośrednie |  |  |  | 196.68
Koszty zakupu 0%
|  | Koszty pośrednie 67,7% R |  |  |  | 23.59
|  | Zysk 12,8% R+S+Kp(R+S) |  |  |  | 7.48
|  | 7.3. Montaż balustrad. |  |  |  |  | 4152.96
22 | D-07.06.02 | Montaż balustrady szczeblinkowej U-11a na poboczu drogi dla pieszych - chodnik | m | 8 |  | 519.12 | 4152.96
22.1 | KNR 2-01 0312/09 | Wykopanie dołów o powierzchni dna do 0,2m2 i głębokości do 1,0m w gruncie kategorii I-II | dół | 5 |  | 53.42 | 267.1
Robocizna
|  | Robotnicy gr.I | r-g | 0.89 | 31.73 | 28.24
|  | Koszty bezpośrednie |  |  |  | 28.24
|  | Koszty pośrednie 67,7% R |  |  |  | 19.12
|  | Zysk 12,8% R+S+Kp(R+S) |  |  |  | 6.06
22.2 | KNR 2-31 0701/01 | Poręcze ochronne sztywne z pochwytem i przeciągiem z kątowników 45x30x4mm na słupkach z kątownika 60x40x5mm w rozstawie 1,5m | m | 8 |  | 485.73 | 3885.84
Robocizna
|  | Monterzy gr.II | r-g | 0.3869 | 31.73 | 12.28
|  | Malarze gr.II | r-g | 0.572 | 31.73 | 18.15
|  | Robotnicy gr.II | r-g | 0.4153 | 31.73 | 13.18
Materiały
|  | Baustrada U-11a kolor żółty | m | 1.01 | 397.24 | 401.21
|  | Woda | m3 | 0.0029 | 6.61 | 0.02
|  | Materiały pomocnicze | % | 0.5 |  | 2.01
|  | Koszty bezpośrednie |  |  |  | 446.85
Koszty zakupu 0%
|  | Koszty pośrednie 67,7% R |  |  |  | 29.52
|  | Zysk 12,8% R+S+Kp(R+S) |  |  |  | 9.36
|  | 8. Mur oporowy |  |  |  |  | 70602.93
23 | D-10.01.01 | Wykonanie muru oporowego z gazonów betonowych na ławie betonowej B-20 szerokości 50 cm | m | 30.5 |  | 2048.81 | 62488.71
23.1 | KNR 2-02 1801/02 | Cokoły betonowe 0,20x0,30m z fundamentem 0,20x0,80m | m | 30.5 |  | 239.27 | 7297.74
Robocizna
|  | Betoniarze gr.II | r-g | 0.4167 | 31.73 | 13.22
|  | Cieśle gr.II | r-g | 0.4947 | 31.73 | 15.7
|  | Robotnicy gr.I | r-g | 1.4108 | 31.73 | 44.76
Materiały
|  | Beton zwykły z kruszywa naturalnego C12/15 (B-15) | m3 | 0.2266 | 359.53 | 81.47
|  | Zaprawa cementowa m.100 | m3 | 0.0092 | 354.95 | 3.27
|  | Deski iglaste obrzynane kl.III 19-25mm | m3 | 0.0064 | 1207.64 | 7.73
|  | Łaty iglaste kl.II | m3 | 0.00113 | 1732.08 | 1.96
|  | Gwoździe budowlane okrągłe gołe | kg | 0.08 | 11.44 | 0.92
|  | Materiały pomocnicze | % | 1.5 |  | 1.43
Sprzęt
|  | Samochód skrzyniowy do 5 t (1) | m-g | 0.0232 | 119.16 | 2.76
|  | Koszty bezpośrednie |  |  |  | 173.22
Koszty zakupu 0%
|  | Koszty pośrednie 67,7% R |  |  |  | 49.88
|  | Zysk 12,8% R+S+Kp(R+S) |  |  |  | 16.17
23.2 | KNR 2-02 1806/01 | Ogrodzenia murowane z cegły pełnej, na grubość 1 cegły o wysokości nad terenem 2,4m bezprzęsłowe, na fundamencie betonowym o wymiarach 0,25x1,0m i cokole 0,25x0,30m | m | 30.5 |  | 1809.54 | 55190.97
Robocizna
|  | Murarze gr.II | r-g | 7.1905 | 31.73 | 228.15
|  | Betoniarze gr.II | r-g | 1.2029 | 31.73 | 38.17
|  | Cieśle gr.II | r-g | 1.2029 | 31.73 | 38.17
|  | Robotnicy gr.I | r-g | 3.3179 | 31.73 | 105.28
Materiały
|  | Cegła wapienno-piaskowa 25x12x 6,5cm | szt | 204.2 | 3.92 | 800.46
|  | Beton zwykły B-10 | m3 | 0.3315 | 330.98 | 109.72
|  | Beton zwykły B-15 | m3 | 0.0178 | 359.53 | 6.4
|  | Zaprawa cementowa m. 80 | m3 | 0.135 | 354.95 | 47.92
|  | Deski iglaste obrzynane kl.III 25mm | m3 | 0.00638 | 1207.64 | 7.7
|  | Deski iglaste obrzynane kl.III 38mm | m3 | 0.00163 | 1389.91 | 2.27
|  | Drewno na stemple | m3 | 0.00195 | 511.33 | 1
|  | Papa asfaltowa na tekturze budowlanej izolacyjna odm. I/333 | m2 | 0.54 | 4.54 | 2.45
|  | Lepik asfaltowy stosowany na gorąco bez wypełniaczy | kg | 0.9 | 6.25 | 5.63
|  | Gwoździe budowlane okrągłe gołe | kg | 0.34 | 11.44 | 3.89
|  | Materiały pomocnicze | % | 1.5 |  | 14.81
Sprzęt
|  | Samochód skrzyniowy do 5 t (1) | m-g | 0.2392 | 119.16 | 28.5
|  | Koszty bezpośrednie |  |  |  | 1440.52
Koszty zakupu 0%
|  | Koszty pośrednie 67,7% R |  |  |  | 277.41
|  | Zysk 12,8% R+S+Kp(R+S) |  |  |  | 91.61
24 | D-10.01.01 | Wykonanie muru oporowego z elementów prefabrykowanych typu L h-1,70 m | m | 9 |  | 901.58 | 8114.22
24.1 | KNR 2-31 0103/04 | Profilowanie i zagęszczanie mechaniczne podłoża pod warstwy konstrukcyjne nawierzchni w gruncie kategorii I-IV | m2 | 9.45 |  | 1.41 | 13.32
Robocizna
|  | Robotnicy gr.I | r-g | 0.0028 | 31.73 | 0.09
Materiały
|  | Woda | m3 | 0.005 | 6.61 | 0.03
|  | Materiały pomocnicze | % | 0.5
Sprzęt
|  | Walec wibracyjny samojezdny 7,5t | m-g | 0.0043 | 120.43 | 0.52
|  | Spycharka gąsienicowa 55kW (75KM) | m-g | 0.0039 | 141.06 | 0.55
|  | Koszty bezpośrednie |  |  |  | 1.19
Koszty zakupu 0%
|  | Koszty pośrednie 67,7% R |  |  |  | 0.06
|  | Zysk 12,8% R+S+Kp(R+S) |  |  |  | 0.16
24.2 | KNR 2-25 0308/01 | Budowa ogrodzenia z prefabrykowanych elementów żelbetowych | szt. | 9 |  | 900.1 | 8100.9
Robocizna
|  | Betoniarze gr.II | r-g | 0.67 | 31.73 | 21.26
|  | Robotnicy gr.I | r-g | 0.93 | 31.73 | 29.51
Materiały
|  | SElementy prefabrykowane żelbetowe "L" h-1,70 | szt | 1.01 | 768.6 | 776.29
|  | Materiały pomocnicze | % | 1.5 |  | 11.64
Sprzęt
|  | Samochód skrzyniowy 5t | m-g | 0.12 | 119.16 | 14.3
|  | Koszty bezpośrednie |  |  |  | 853
Koszty zakupu 0%
|  | Koszty pośrednie 67,7% R |  |  |  | 34.37
|  | Zysk 12,8% R+S+Kp(R+S) |  |  |  | 12.73
|  | 9. Odwodnienie |  |  |  |  | 44946.55
25 |  | Dobudowa przepustu z rur żelbetowych fi 600 mm wraz z wykonaniem ławy z kruszywa C90/3 grub. 20 cm i montażem prefabrykowanej ścianki cołowej | m | 3.5 |  | 1076.27 | 3766.95
25.1 | KNNR 6 0605/01 | Ławy fundamentowe żwirowe przepustów pod zjazdami | m3 | 0.49 |  | 1031.72 | 505.54
Robocizna
|  | Robotnicy | r-g | 14.3 | 31.73 | 453.74
Materiały
|  | Deski iglaste obrzynane kl.III 25mm | m3 | 0.015 | 1207.64 | 18.11
|  | Żwir do betonów zwykłych, wielofrakcyjny - uziarnienie 2-16 mm (cena loco kopalnia) | m3 | 1.23 | 125.16 | 153.95
|  | Woda | m3 | 0.15 | 6.61 | 0.99
|  | Materiały pomocnicze | % | 0.2 |  | 0.35
|  | Koszty bezpośrednie |  |  |  | 627.14
Koszty zakupu 0%
|  | Koszty pośrednie 67,7% R |  |  |  | 307.18
|  | Zysk 12,8% R+S+Kp(R+S) |  |  |  | 97.4
25.2 | KNNR 6 0605/08 | Rury betonowe o średnicy 60cm przepustów pod zjazdami | m | 3.5 |  | 401.18 | 1404.13
Robocizna
|  | Robotnicy | r-g | 1.95 | 31.73 | 61.87
Materiały
|  | Piasek naturalny kopany | m3 | 0.0036 | 56.77 | 0.2
|  | Cement portlandzki CEM II/R lub N (wieloskładnikowy) CEM II/A-S 42,5 NA, CEM II/B-S 42,5 NA - luzem (do nawierzchni drogowych) | t | 0.0021 | 633.45 | 1.33
|  | Rury betonowe ze stopką 600mm | m | 1.03 | 220.26 | 226.87
|  | Lepik asfaltowy na gorąco | kg | 3.04 | 6.25 | 19
|  | Woda | m3 | 0.0015 | 6.61 | 0.01
|  | Materiały pomocnicze | % | 0.2 |  | 0.49
Sprzęt
|  | Żuraw samochodowy 5-6t | m-g | 0.209 | 153.74 | 32.13
|  | Koszty bezpośrednie |  |  |  | 341.9
Koszty zakupu 0%
|  | Koszty pośrednie 67,7% R |  |  |  | 41.89
|  | Zysk 12,8% R+S+Kp(R+S) |  |  |  | 17.39
25.3 | KNNR 6 0605/05 | Ścianki czołowe przepustów pod zjazdami dla rur o średnicy 60cm | szt | 1 |  | 1857.28 | 1857.28
Robocizna
|  | Robotnicy | r-g | 22.2 | 31.73 | 704.41
Materiały
|  | Element prefabrykowany fi 600 mm | szt | 1.01 | 370 | 373.7
|  | Deski iglaste obrzynane kl.III 25mm | m3 | 0.054 | 1207.64 | 65.21
|  | Lepik asfaltowy na gorąco | kg | 13.4 | 6.25 | 83.75
|  | Woda | m3 | 0.16 | 6.61 | 1.06
|  | Materiały pomocnicze | % | 0.2 |  | 1.05
|  | Koszty bezpośrednie |  |  |  | 1229.18
Koszty zakupu 0%
|  | Koszty pośrednie 67,7% R |  |  |  | 476.89
|  | Zysk 12,8% R+S+Kp(R+S) |  |  |  | 151.21
26 |  | Budowa studni chłonnej fi 2000 h-3,00 z budową wpustu i przykanalika fi 200 | szt | 1 |  | 41179.6 | 41179.6
26.1 | KNR 2-01 0310/02 | Wykopy ciągłe lub jamiste w gruncie kategorii III ze skarpami o szerokości dna do 1,5m i głębokości do 1,5m ze złożeniem urobku na odkład | m3 | 54.12 |  | 138.15 | 7476.68
Robocizna
|  | Robotnicy gr.I | r-g | 2.3016 | 31.73 | 73.03
|  | Koszty bezpośrednie |  |  |  | 73.03
|  | Koszty pośrednie 67,7% R |  |  |  | 49.44
|  | Zysk 12,8% R+S+Kp(R+S) |  |  |  | 15.68
26.2 | KNR 2-01 0310/06 | Wykopy ciągłe lub jamiste w gruncie kategorii III ze skarpami o szerokości dna do 1,5m i głębokości do 1,5m - dodatek za każde dalsze 0,5m głębokości | m3 | 54.12 |  | 51.58 | 2791.51
Robocizna R=3
|  | Robotnicy gr.I norma: 0,2865*3 | r-g | 0.8595 | 31.73 | 27.27
|  | Koszty bezpośrednie |  |  |  | 27.27
|  | Koszty pośrednie 67,7% R |  |  |  | 18.46
|  | Zysk 12,8% R+S+Kp(R+S) |  |  |  | 5.85
26.3 | KNNR-W 4 1410/03 | Podłoże betonowe o grubości 15cm przy wylotach kanałów | m3 | 10.21 |  | 829.85 | 8472.77
Robocizna
|  | Robotnicy | r-g | 7.03 | 31.73 | 223.06
Materiały
|  | Beton zwykły z kruszywa naturalnego C12/15 (B-15) | m3 | 1.02 | 359.53 | 366.72
|  | Deski iglaste obrzynane kl.III 19-25mm | m3 | 0.015 | 1207.64 | 18.11
|  | Materiały pomocnicze | % | 2.5 |  | 9.62
Sprzęt
|  | Samochód skrzyniowy do 5 t (1) | m-g | 0.1 | 119.16 | 11.92
|  | Koszty bezpośrednie |  |  |  | 629.43
Koszty zakupu 0%
|  | Koszty pośrednie 67,7% R |  |  |  | 151.01
|  | Zysk 12,8% R+S+Kp(R+S) |  |  |  | 49.41
26.4 | KNR 2-18 0625/02 | Studzienka ściekowa uliczna prefabrykowana betonowa o średnicy 500mm z osadnikiem bez syfonu | szt | 1 |  | 2857.19 | 2857.19
Robocizna
|  | Monterzy instalacji sanitarnych i ogrzewania gr.II | r-g | 3.1 | 31.73 | 98.36
|  | Robotnicy gr.I | r-g | 6.17 | 31.73 | 195.77
Materiały
|  | Osadniki betonowe 500mm | szt | 1 | 253.32 | 253.32
|  | Nadstawka betonowa długości 1,00m 500mm | szt | 1 | 195.82 | 195.82
|  | Pierścienie żelbetowe odcinające | szt | 1 | 439.77 | 439.77
|  | Pierścienie utrzymujące wpust | szt | 1 | 439.77 | 439.77
|  | Wpust ściekowy żeliwny uliczny 650x450mm | szt | 1 | 773.39 | 773.39
|  | Cement portlandzki 25 z dodatkami | kg | 7 | 0.63 | 4.41
|  | Piasek łamany 0-2 mm | t | 0.02 | 90.43 | 1.81
|  | Materiały pomocnicze | % | 2.5 |  | 52.71
Sprzęt
|  | Samochód skrzyniowy do 5t | m-g | 1.04 | 119.16 | 123.93
|  | Koszty bezpośrednie |  |  |  | 2579.06
Koszty zakupu 0%
|  | Koszty pośrednie 67,7% R |  |  |  | 199.13
|  | Zysk 12,8% R+S+Kp(R+S) |  |  |  | 79
26.5 | KNR 2-18 0613/05.2 | Studnie rewizyjne w gotowym wykopie z kręgów betonowych o średnicy 1500mm i głębokości 3m | studnię | 1 |  | 11998.26 | 11998.26
Robocizna
|  | Monterzy instalacji sanitarnych i ogrzewania gr.III | r-g | 9.8 | 31.73 | 310.95
|  | Monterzy instalacji sanitarnych i ogrzewania gr.II | r-g | 29.39 | 31.73 | 932.54
Materiały
|  | Kręgi betonowe o średnicy 1,4m i wysokości 0,5m | szt | 5.25 | 828.35 | 4348.84
|  | Cegła budowlana pełna kl.150 | szt | 367 | 1.53 | 561.51
|  | Beton zwykły B-7,5 | m3 | 0.424 | 330.98 | 140.34
|  | Beton zwykły B-10 | m3 | 0.96 | 330.98 | 317.74
|  | Zaprawa cementowa m. 80 | m3 | 0.5 | 354.95 | 177.48
|  | Roztwór asfaltowy do gruntowania i izolacji Abizol R | kg | 14.26 | 7.66 | 109.23
|  | Roztwór asfaltowy do gruntowania i izolacji Abizol P | kg | 27.09 | 7.25 | 196.4
|  | Stopnie włazowe żeliwne | szt | 8 | 34.51 | 276.08
|  | Właz kanałowy żeliwny ciężki | szt | 1 | 778.4 | 778.4
|  | Pokrywa nadstudzienna żelbetowa 1200mm | szt | 1 | 349.34 | 349.34
|  | Pierścienie odciążające żelbetowe | szt | 1 | 1050.07 | 1050.07
|  | Materiały pomocnicze | % | 2.5 |  | 207.64
Sprzęt
|  | Samochód skrzyniowy 5-10t | m-g | 3.54 | 156.35 | 553.48
|  | Żuraw samochodowy 7-10t | m-g | 3 | 150.3 | 450.9
|  | Koszty bezpośrednie |  |  |  | 10760.94
Koszty zakupu 0%
|  | Koszty pośrednie 67,7% R |  |  |  | 841.84
|  | Zysk 12,8% R+S+Kp(R+S) |  |  |  | 395.48
26.6 | KNR 2-18 0108/05 | Rurociągi ciśnieniowe z polichlorku winylu (PCW) o średnicy zewnętrznej 225mm | m | 29 |  | 109.58 | 3177.82
Robocizna
|  | Monterzy instalacji sanitarnych i ogrzewania gr.II | r-g | 0.381 | 31.73 | 12.09
|  | Robotnicy gr.I | r-g | 0.0124 | 31.73 | 0.39
Materiały
|  | Rury z PCW kielichowe (K) 1MPa 225mm | m | 1.08 | 66.38 | 71.69
|  | Uszczelki gumowo-pierścieniowe do rur z PCW | szt | 0.18 | 57.13 | 10.28
|  | Sznur konopny surowy | kg | 0.0052 | 27.02 | 0.14
|  | Sznur konopny smołowany | kg | 0.007 | 19.42 | 0.14
|  | Folia aluminiowa zwykła, szczeliwo 0,01-0,02mm | kg | 0.0114 | 17.02 | 0.19
|  | Materiały pomocnicze | % | 1.5 |  | 1.24
Sprzęt
|  | Samochód skrzyniowy do 5t | m-g | 0.017 | 119.16 | 2.03
|  | Koszty bezpośrednie |  |  |  | 98.19
Koszty zakupu 0%
|  | Koszty pośrednie 67,7% R |  |  |  | 8.45
|  | Zysk 12,8% R+S+Kp(R+S) |  |  |  | 2.94
26.7 | KNR 2-01 0320/05.1 | Zasypywanie wykopów liniowych w gruncie kategorii III-IV o ścianach pionowych szerokości 0,8-1,5m i głębokości do 3m | m3 | 54.12 |  | 81.4 | 4405.37
Robocizna
|  | Robotnicy gr.I | r-g | 1.3561 | 31.73 | 43.03
|  | Koszty bezpośrednie |  |  |  | 43.03
|  | Koszty pośrednie 67,7% R |  |  |  | 29.13
|  | Zysk 12,8% R+S+Kp(R+S) |  |  |  | 9.24
|  | Razem |  |  |  |  | 4320351.3
|  | Podatek VAT 23% |  |  |  |  | 993680.8
|  | Łącznie z VAT |  |  |  |  | 5314032.1