## Kosztorys ofertowy
Załącznik nr 1-2 do SWZ
KOSZTORYS OFERTOWY
Nazwa zadania: |  | Remont nawierzchni ul. Zdzież w Borku Wlkp.
ROBOTY DROGOWE (BRANŻA DROGOWA)
Lp. | Podstawy | Element scalony - rodzaj robót Szczegółowy opis robót i obliczenie ich ilości | Jednostka |  | Cena jednostkowa [zł] | Wartość pozycji [zł]
|  |  | Nazwa | Ilość
1 | 2 | 3 | 4 | 5 | 6 | 7
| D 01.00.00 | ROBOTY PRZYGOTOWAWCZE | * | * | * | *
| D 01.01.01 45233000-9 | ODTWORZENIE (WYZNACZENIE) TRASY I PUNKTÓW WYSOKOSCIOWYCH. CPV: Roboty w zakresie konstruowania, fundamentowania oraz wykonywania nawierzchni autostrad, dróg. | * | * | * | *
1 | D 01.01.01.11 | Odtworzenie trasy i punktów wysokościowych w terenie równinnym wraz ze stabilizacją pasa drogowego | km | 0.152
| D 01.02.04 45111000-8 | ROZBIÓRKA ELEMENTÓW DRÓG, OGRODZEŃ I PRZEPUSTÓW CPV: Roboty w zakresie burzenia, roboty ziemne. | * | * | * | *
2 | D 01.02.04.11.02 | Rozebranie podbudowy z kruszywa gr. 11-40cm (z wywozem na skład wykonawcy) | m2 | 60
3 | D 01.02.04.22.01 | Rozebranie nawierzchni z mieszanek mineralno bitumicznych (z wywozem na skład wykonawcy) gr. do 10cm | m2 | 60
4 | D 01.02.04.29 | Rozebranie nawierzchni z betonowej kostki brukowej (regulacja wysokościowa - przełożenie nawierzchni z kostki brukowej na podsypce cementowo - piaskowej) | m2 | 120
5 | D 01.02.04.41 | Rozebranie krawężników betonowych - regulacja wysokościowa | m | 50
6 | D 01.02.04.44 | Rozebranie ścieku z betonowej kostki brukowej z wywozem | m | 160
7 | D 01.02.04.45 | Rozebranie studni rewizyjnej o śr. Do 1000 mm | szt. | 1
| D 02.00.00 | ROBOTY ZIEMNE | * | * | * | *
| D 02.01.01 45112000-5 | WYKONANIE WYKOPÓW W GRUNTACH I-IV KATEGORII. CPV: Roboty w zakresie usuwania gleby. | * | * | * | *
8 | D 02.01.01.14 | Wykonanie wykopów mechanicznie w gr. kat. I-IV z transportem urobku na odkład na odległość 10 km | m3 | 60
| D 02.03.01 45112000-5 | WYKONANIE NASYPÓW. CPV: Roboty w zakresie usuwania gleby. | * | * | * | *
9 | D 02.03.01.11 | Wykonywanie nasypów mechanicznie z gruntu kategorii I-IV z pozyskaniem z dokopu (formowanie i zagęszczanie nasypów) i transportem gruntu na odległość 6-15 km | m3 | 44
| D 03.00.00 | ODWODNIENIE KORPUSU DROGOWEGO | * | * | * | *
| D 03.02.01a 45232000-2 | REGULACJA ELEMENTÓW URZĄDZEŃ PODZIEMNYCH. CPV: Roboty pomocnicze w zakresie rurociągów i kabli | * | * | * | *
10 | D 03.02.01a.21 | Regulacja pionowa zaworów wodociągowych i gazowych | szt. | 1
11 | D 03.02.01a.22 | Regulacja pionowa studzienek ściekowych | szt. | 1
12 |  | Regulacja wysokościowa odwodnienia liniowego | szt. | 1 | * | *
13 | D 03.06.01a.24 | Wykonanie połączenia szczelnego przykanalika z kolektorem kanalizacji deszczowej | szt. | 2
14 | D 03.06.01a.25 | Kanały z rur PVC SN8 łączonych na wcisk o śr. zewn. 160 mm | m | 28
15 | D 03.06.01a.26 | Kanały z rur PVC SN8 Lita łączonych na wcisk, rury łącznie z uszczelką o śr. zewn. 250 mm | m | 17
16 | D 03.06.01a.27 | Studnie rewizyjne z kręgów betonowych o śr. 1000 mm w gotowym wykopie wraz z włazem klasy D400 | szt. | 2
17 | D 03.06.01a.28 | Studzienki ściekowe uliczne betonowe o śr.500 mm z osadnikiem bez syfonu wraz z wpustem ściekowym ulicznym płaskim klasy D400 łączone na klej, szczelne | szt. | 4
| D 04.00.00 | PODBUDOWY | * | * | * | *
| D 04.01.01 45233000-9 | KORYTO WRAZ Z PROFILOWANIEM I ZAGĘSZCZANIEM PODŁOŻA. CPV: Roboty w zakresie konstruowania, fundamentowania oraz wykonywania nawierzchni autostrad, dróg. | * | * | * | *
18 | D 04.01.01.15 | Wykonanie koryta mechanicznie wraz z profilowaniem i zagęszczeniem podłoża w gruntach kat. I-IV głębokość koryta ponad 40 cm | m2 | 60
| D 04.03.01 45233000-9 | OCZYSZCZENIE I SKROPIENIE WARSTW KONSTRUKCYJNYCH. CPV: Roboty w zakresie konstruowania, fundamentowania oraz wykonywania nawierzchni autostrad, dróg. | * | * | * | *
19 | D 04.03.01.12.01 | Oczyszczenie mechaniczne nawierzchni drogowych nieulepszonych - warstwy niebitumiczne | m2 | 120
20 | D 04.03.01.12.02 | Oczyszczenie mechaniczne nawierzchni drogowych bitumicznych - warstwy bitumiczne | m2 | 3640
21 | D 04.03.01.22.03 | Skropienie warstw konstrukcyjnych emulsją asfaltową - warstwy niebitumiczne | m2 | 60
22 | D 04.03.01.22.04 | Skropienie warstw konstrukcyjnych emulsją asfaltową - warstwy bitumiczne | m2 | 3640
| D 04.04.02 45233000-9 | PODBUDOWA Z KRUSZYWA ŁAMANEGO STABILIZOWANEGO MECHANICZNIE. CPV: Roboty w zakresie konstruowania, fundamentowania oraz wykonywania nawierzchni autostrad, dróg. | * | * | * | *
23 | D 04.04.02.24 | Wykonanie podbudowy z mieszanki niezwiązanej stabilizowanej mechanicznie 0/31,5 grubości 20cm wraz z odsadzkami | m2 | 60
| D 04.05.01 45233000-9 | PODBUDOWA I ULEPSZONE PODŁOŻE Z GRUNTU LUB KRUSZYWA ZWIĄZANEGO HYDRAULICZNIE CEMENTEM. CPV: Roboty w zakresie konstruowania, fundamentowania oraz wykonywania nawierzchni autostrad, dróg. | * | * | * | *
24 | D 04.05.01.31.01 | Wykonanie w-wy ulepszonego podłoża z kruszywa związanego hydraulicznie cementem C1,5/2,0 grubości 15cm | m2 | 60
| D 04.08.01 45233000-9 | WYRÓWNANIE PODBUDOWY MIESZANKAMI MINERALNO-BITUMICZNYMI. CPV: Roboty w zakresie konstruowania, fundamentowania oraz wykonywania nawierzchni autostrad, dróg. | * | * | * | *
25 | D 04.08.01.11 | Wyrównanie mechaniczne istniejącej nawierzchni betonem asfaltowym AC16P - grubość warstwy min. 4cm | t | 217
| 05.00.00 | NAWIERZCHNIE | * | * | * | *
| D 05.03.05a 45233000-9 | NAWIERZCHNIA Z BETONU ASFALTOWEGO - WARSTWA WIĄŻĄCA CPV: Roboty w zakresie konstruowania, fundamentowania oraz wykonywania nawierzchni autostrad, dróg. | * | * | * | *
26 | D 05.03.05a.12.04 | Wykonanie warstwy wiążącej z betonu asfaltowego AC16W, grubość warstwy 8cm | m2 | 60
| D 05.03.05b 45233000-9 | NAWIERZCHNIA Z BETONU ASFALTOWEGO - WARSTWA ŚCIERALNA CPV: Roboty w zakresie konstruowania, fundamentowania oraz wykonywania nawierzchni autostrad, dróg. | * | * | * | *
27 | D-05.03.05.21.05 | Wykonanie nawierzchni z betonu asfaltowego, warstwa ścieralna z AC 11 S gr. 4cm, dowóz z odległości do 5km | m2 | 1790
| D 05.03.11 45233000-9 | FREZOWANIE NAWIERZCHNI ASFALTOWYCH NA ZIMNO. CPV: Roboty w zakresie konstruowania, fundamentowania oraz wykonywania nawierzchni autostrad, dróg. | * | * | * | *
28 | D 05.03.11.31 | Wykonanie frezowania nawierzchni asfaltowych na zimno: śr. gr. w-wy 4cm | m2 | 1790
| D 07.00.00 | OZNAKOWANIE DRÓG I URZĄDZENIA BEZPIECZEŃSTWA RUCHU | * | * | * | *
| D 07.01.01 45233000-9 | OZNAKOWANIE POZIOME. CPV: Roboty w zakresie konstruowania, fundamentowania oraz wykonywania nawierzchni autostrad, dróg. | * | * | * | *
29 | D 07.01.01.31 | Oznakowanie poziome jezdni materiałami grubowarstwowymi - linie ciągłe i przerywane | m2 | 8
| D 08.00.00 | ELEMENTY ULIC | * | * | * | *
| D 08.01.01 45233000-9 | KRAWĘŻNIKI BETONOWE. CPV: Roboty w zakresie konstruowania, fundamentowania oraz wykonywania nawierzchni autostrad, dróg. | * | * | * | *
30 | D 08.01.01.11 | Ustawienie krawężników betonowych, typ uliczny, o wymiarach 15x30x100cm (koloru szarego) na ławie betonowej z oporem na podsypce cementowo - piaskowej 1:4 gr. 5cm - regulacja wysokościowa | m | 50
| D 08.02.02 45233000-9 | CHODNIKI Z KOSTKI BETONOWEJ BRUKOWEJ. CPV: Roboty w zakresie konstruowania, fundamentowania oraz wykonywania nawierzchni autostrad, dróg. | * | * | * | *
31 | D 08.02.02.12.03 | Wykonanie nawierzchni z kostki brukowej betonowej koloru szarego gr. 8cm na podsypce cementowo-piaskowej 1:4 gr. 3cm - regulacja wysokościowa | m2 | 120
Wartość netto
VAT 23%
Wartość brutto