## Arkusz
Kosztorys ofertowy
Lp. | Podstawa | Opis | j.m. | Ilość | Cena | Wartość
KOSZTORYS: Ulepszenie nawierzchni jezdni drogi powiatowej nr 4949P Sikorzyn - Stara Krobia
1 |  | D-01.00.00 ROBOTY PRZYGOTOWAWCZE
1.1 | 45100000-8 | D-01.01.01a Odtworzenie trasy i punktów wysokościowych oraz sporządzenie inwentaryzacji geodezyjnej powykonawczej drogi
1 d.1.1 | KNNR 1 0111-01 | Roboty pomiarowe przy liniowych robotach ziemnych - trasa dróg w terenie równinnym + obsługa geodezyjna budowy. | km | 0,859 = 0,86
Razem dział: D-01.01.01a Odtworzenie trasy i punktów wysokościowych oraz sporządzenie inwentaryzacji geodezyjnej powykonawczej drogi
1.2 | 45110000-1 | D-01.02.04 Rozbiórka elementów dróg
2 d.1.2 | KNR AT-03 0104-03 | Mechaniczna rozbiórka nawierzchni bitumicznej o śr gr. 8 cm z wywozem materiału z rozbiórki | m2 | 21
3 d.1.2 | KNNR 6 0801-02 | Rozebranie podbudowy z kruszywa gr. 20 cm mechanicznie | m2 | 21
4 d.1.2 | KNNR 6 0802-08 | Rozebranie podbudowy z brukowca gr. 15cm mechanicznie | m2 | 21
5 d.1.2 | KNNR 6 0806-01 | Rozebranie oporników betonowych 12x25x100 cm na podsypce piaskowej | m | 28
6 d.1.2 | KNR 2-31 0812-03 | Rozebranie ław betonowych spod opornika betonowego | m3 | poz.5 * 0,0675 = 1,89
7 d.1.2 | KNR 4-04 1103-01 | Załadowanie gruzu koparko-ładowarką przy obsłudze na zmianę robocza przez 3 samochody samowyładowcze | m3 | 12.18
8 d.1.2 | KNR 4-04 1103-04 | Wywiezienie gruzu z terenu rozbiórki przy mechanicznym załadowaniu i wyładowaniu samochodem samowyładowczym z transportem, utylizacją i opłatą za utylizację po stronie wykonawcy | m3 | poz.7 = 12,18
Razem dział: D-01.02.04 Rozbiórka elementów dróg
Razem dział: D-01.00.00 ROBOTY PRZYGOTOWAWCZE
2 | 45112000-5 | D-02.00.00 ROBOTY ZIEMNE
2.1 | 45112000-5 | D-02.01.01 Wykonanie wykopów
9 d.2.1 | KNNR 1 0202-05 | Roboty ziemne wykonywane koparkami podsiębiernymi o poj. łyżki 0.40 m3 w gruncie kat. I-II z transportem urobku, utylizacją i opłatą za utylizację po stronie wykonawcy | m3 | 1399.7
Razem dział: D-02.01.01 Wykonanie wykopów
2.2 | 45112000-5 | D-02.03.01 Wykonanie nasypów
10 d.2.2 | KNNR 1 0202-05 0208-02 | Roboty ziemne wykonywane koparkami podsiębiernymi o poj. łyżki 0.40 m3 w gruncie kat. I-II z transportem zakupionego piasku na odległość 10 km po drogach o nawierzchni utwardzonej samochodami samowyładowczymi | m3 | 400,0 * 0,5 * 0,75 = 150,00
11 d.2.2 | KNNR 1 0407-01 | Formowanie i zagęszczanie nasypów o wys. do 3,0 m w gruncie kat. I-II | m3 | poz.10 = 150,00
12 d.2.2 | KNR-W 2- 01 0506-07 | Plantowanie skarp i korony nasypów - kat. gruntu I-III | m2 | 400,0 * 0,75 = 300,00
Razem dział: D-02.03.01 Wykonanie nasypów
Razem dział: D-02.00.00 ROBOTY ZIEMNE
3 |  | D-03.00.00 ODWODNIENIE KORPUSU DROGOWEGO
3.1 | 45110000-1 | D-03.01.03 b Oczyszczenie rowu z namułu
13 d.3.1 | KNNR 6 1302-02 | Odtworzenie, przekopanie, odmulenie rowów z wyprofilowaniem dna i skarp z namułu, z usunięciem korzeni drzew oraz odrostów krzewów wraz z wywozem i utylizacją | m | 400
Razem dział: D-03.01.03 b Oczyszczenie rowu z namułu
Razem dział: D-03.00.00 ODWODNIENIE KORPUSU DROGOWEGO
Kosztorys ofertowy
Lp. | Podstawa | Opis | j.m. | Ilość | Cena | Wartość
4 |  | D-04.00.00 PODBUDOWA
4.1 | 45233000-9 | D-04.01.01 Koryto wraz z profilowaniem i zagęszczaniem podłoża
14 d.4.1 | KNNR 6 0101-03 | Koryta wykonywane w gruntach kat. II-IV pod konstrukcję nawierzchni | m2 | 3620
Razem dział: D-04.01.01 Koryto wraz z profilowaniem i zagęszczaniem podłoża
4.2 | 45233000-9 | D-04.03.01a Połączenie międzywarstwowe nawierzchni drogowej emulsją asfaltową
15 d.4.2 | KNNR 6 1005-04 | Oczyszczenie mechaniczne nawierzchni drogowych nieulepszonych - podbudowy z kruszywa łamanego | m2 | {podbudowa z kruszywa} poz.19 = 2 330,00
16 d.4.2 | KNNR 6 1005-06 | Oczyszczenie mechaniczne nawierzchni drogowych nawierzchni sfrezowanej i w-wy wiążącej | m2 | 859,0 + 1850,0 + 100,0 = 2 809,00
17 d.4.2 | KNNR 6 1005-07 | Skropienie emulsją asfaltową kationową C60B10 ZM średniorozpadową podbudowy zasadniczej z mieszanki kruszywa niezwiązanego w ilości 0,8 kg/m2 | m2 | {podbudowa z kruszywa} poz.19 = 2 330,00
18 d.4.2 | KNNR 6 1005-07 | Skropienie emulsją asfaltową kationową C60B3 ZM szybkorozpadową pod w-wę ścieralną w ilości 0,5 kg/m2 | m2 | 859,0 + 1850,0 + 100,0 = 2 809,00
Razem dział: D-04.03.01a Połączenie międzywarstwowe nawierzchni drogowej emulsją asfaltową
4.3 | 45233000-9 | D-04.04.02 Podbudowa z mieszanki kruszywa niezwiązanego
19 d.4.3 | KNNR 6 0113-02 | Podbudowa z mieszanki niezwiązanej stabilizowanej mechanicznie 0/31,5 gr. 20cm | m2 | {poszerzenie} 2330,0 = 2 330,00
Razem dział: D-04.04.02 Podbudowa z mieszanki kruszywa niezwiązanego
4.4 | 45233000-9 | D-04.05.01 Podbudowa i ulepszone podłoże z mieszanki kruszywa związanego hydraulicznie cementem
20 d.4.4 | KNNR 6 0111-02 | Warstwa ulepszonego podłoża z kruszywa związanego cementem C1,5/2,0 gr. 20 cm, pielęgnowane piaskiem i wodą | m2 | {poszerzenie} 2330,0 = 2 330,00
Razem dział: D-04.05.01 Podbudowa i ulepszone podłoże z mieszanki kruszywa związanego hydraulicznie cementem
Razem dział: D-04.00.00 PODBUDOWA
5 |  | D-05.00.00 NAWIERZCHNIE
5.1 | 45233000-9 | D.05.03.05a Nawierzchnia z BA – warstwa ścieralna
21 d.5.1 | KNNR 6 0309-03 | Warstwa ścieralna z BA AC11S dla KR2, gr. 4 cm | m2 | {poszerzenie+frezowanie 0,5m} 2607,0 + 100,0 = 2 707,00
Razem dział: D.05.03.05a Nawierzchnia z BA – warstwa ścieralna
5.2 | 45233000-9 | D-05.03.05b Nawierzchnia z BA. Warstwa wiążąca wg WT-1 i WT-2
22 d.5.2 | KNNR 6 0308-02 | Nawierzchnie - warstwa wiążąca z BA AC16W dla KR2, gr. śr. 5 cm | m2 | {poszerzenie} 1850,0 = 1 850,00
Razem dział: D-05.03.05b Nawierzchnia z BA. Warstwa wiążąca wg WT-1 i WT-2
5.3 | 45233000-9 | D-05.03.11 Frezowanie nawierzchni asfaltowych na zimno
23 d.5.3 | KNR AT-03 0102-01 | Roboty remontowe - frezowanie nawierzchni bitumicznej o gr. 4 cm z wywozem materiału z rozbiórki na odl. do 10km (częściowo do wbudowania w pobocze) | m2 | {istniejąca nawierzchnia 0,5m wzdłuż każdej krawędzi} 859,0 + 100,0 = 959,00
Razem dział: D-05.03.11 Frezowanie nawierzchni asfaltowych na zimno
Razem dział: D-05.00.00 NAWIERZCHNIE
6 |  | D-06.00.00 ROBOTY WYKOŃCZENIOWE
6.1 | 45233000-9 | D-06.03.01a Pobocze utwardzone kruszywem
24 d.6.1 | KNNR 6 0112-05 | Pobocze z destruktu bitumicznego - warstwa górna po zagęszczeniu gr. 20 cm. | m2 | {szerokość pobocza 0,75m} 1290,0 = 1 290,00
25 d.6.1 | KNNR 6 1002-02 | Powierzchniowe utrwalanie nawierzchni pobocza emulsją asfaltową i grysem kamiennym o wym. 5-8 mm w ilości 10 dm3/m2 | m2 | poz.24 = 1 290,00
Razem dział: D-06.03.01a Pobocze utwardzone kruszywem
Razem dział: D-06.00.00 ROBOTY WYKOŃCZENIOWE
7 | 45233290-8 | D-07.00.01 OZNAKOWANIE DRÓG I URZĄDZENIA BEZPIECZEŃSTWA RUCHU
7.1 | 45233290-8 | D-07.02.01 Oznakowanie pionowe
26 d.7.1 | Wycena indywidualn a | Przestawienie istniejących znaków drogowych w inne miejsce (na terenie budowy) | szt | 3
Razem dział: D-07.02.01 Oznakowanie pionowe
Razem dział: D-07.00.01 OZNAKOWANIE DRÓG I URZĄDZENIA BEZPIECZEŃSTWA RUCHU
8 |  | D-10.00.00 INNE ROBOTY
8.1 |  | Pozostałe koszty
27 d.8.1 | Kalkulacja własna | Koszt - (czasowej organizacji ruchu) zmiany organizacji ruchu na czas realizacji robót | kpl | 1
Razem dział: Pozostałe koszty
Razem dział: D-10.00.00 INNE ROBOTY
Kosztorys netto
VAT 23%
Kosztorys brutto