## DROGOWA
Budowa ulicy Polnej w Skokach - III etap, część A - w kierunku połączenia z drogą wojewódzką nr 196
KOSZTORYS OFERTOWY- BRANŻA DROGOWA
Poz. | Podstawy | Wyszczególnienie elementów rozliczeniowych | Jednostka |  | Cena jednostkowa [zł] | Wartość pozycji [zł]
|  |  | Nazwa | Ilość
1 | 2 | 3 | 4 | 5 | 6 | 7
| D.00.00.00 | WYMAGANIA OGÓLNE
1 | - | Wymagania ogólne | * | ryczałt
2 | - | Wykonanie organizacji ruchu na czas budowy i zabezpieczenia robót | kpl. | 1
Razem dział: Wymagania ogólne
| D.01.00.00 | ROBOTY PRZYGOTOWAWCZE
| D.01.01.01 | Odtworzenie trasy i punktów wysokościowych
3 | - | Roboty pomiarowe przy liniowych robotach ziemnych - trasa dróg w terenie równinnym | km | 1.2
| D.01.02.04 | Rozbiórka elementów dróg, ogrodzeń i przepustów
3a | - | Rozbiórka nawierzchni tymczasowej z kruszywa łamanego o grubości do 15cm - do ponownego użycia w poboczach gruntowych umocnionych kruszywem (poz. 34) | m2 | 1649
3b | - | Rozbiórka nawierzchni tymczasowej z kruszywa łamanego o grubości do 15cm - wraz z transportem i utylizacją | m2 | 5661
Razem dział: Roboty przygotowawcze
| D.02.00.00 | ROBOTY ZIEMNE
| D.02.01.01e | Wzmocnienie podłoża gruntowego
4 | - | Geomaterac - georuszt o sztywnych węzłach trójosiowy | m2 | 1680
5 | - | Geomaterac - wypełnienie geomateraca kruszywem 0/31,5 gr. 20cm | m2 | 1386
| D.02.03.01 | Wykonanie nasypów i wykopów
6 | - | Wykonanie wykopów wraz z odwiezieniem gruntu na miejsce składowania wskazane przez Zamawiającego - formowanie dodatkowego rowu | m3 | 483
7 | - | Formowanie i zagęszczanie nasypów o wys. do 3.0 m spycharkami wraz z zakupem piasku w gruncie kat. III-IV - wykonanie nasypu | m3 | 210
8 | - | Rozbiórka nasypu przeciążającego - wraz z trasnportem materialu na miejsce składkowania wskazane przez Zamawiającego | m3 | 2835
Razem dział: Roboty ziemne
| D.04.00.00 | PODBUDOWY
| D.04.01.01 | Koryto wraz z profilowaniem z zagęszczaniem podłoża
9 | - | Korytowanie wraz z profilowaniem i zagęszczaniem podłoża wykonywane mechanicznie w gruncie kat. II-IV pod warstwy konstrukcyjne nawierzchni | m2 | 4313
| D.04.03.01 | Oczyszczenie i skropienie warstw konstrukcyjnych
10 | - | Mechaniczne oczyszczenie i skropienie emulsją asfaltową na zimno warstwy podbudowy z betonu asfaltowego AC 16P; zużycie emulsji 0,5 kg/m2 - jezdnia | m2 | 7799
11 | - | Mechaniczne oczyszczenie i skropienie emulsją asfaltową na zimno warstwy wiążącej z betonu asfaltowego AC 16W; zużycie emulsji 0,3 kg/m2 - jezdnia, zjazdy | m2 | 8629
12 | - | Mechaniczne oczyszczenie i skropienie emulsją asfaltową na zimno warstwy podbudowy zasadniczej z mieszanki niezwiązanej C90/3, o uziarnieniu kruszywa 0/31,5 mm; zużycie emulsji 0,7 kg/m2 - jezdnia, zjazdy, ścieżka pieszo-rowerowa | m2 | 12710
| D.04.05.01 | Podłoże ulepszone z mieszanką z gruntu stabilizowanego spoiwem hydraulicznym
13 | - | Warstwa ulepszonego podłoża z gruntu stablizowanego cementem na miejcu Rm 2,5MPa. Stabilizacja GWN po rozbiórce nasypu przeciążającego metodą mieszania na miejscu gr. 20cm | m2 | 1386
13a | - | Warstwa ulepszonego podłoża z gruntu stabilizowanego spoiwem hydraulicznym C3/4 gr. 15cm po zagęszczeniu - jezdnia | m2 | 8555
14 | - | Warstwa ulepszonego podłoża z gruntu stabilizowanego spoiwem hydraulicznym C3/4 gr. 20cm po zagęszczeniu - zjazdy, zatoka autobusowa | m2 | 1346
15 | - | Warstwa ulepszonego podłoża z gruntu stabilizowanego spoiwem hydraulicznym C1.5/2 gr. 15cm po zagęszczeniu - ścieżka pieszo-rowerowa, chodnik | m2 | 3795
| D.04.04.02 | Podbudowa z mieszanki niezwiązanej C90/3
17 |  | Podbudowa z mieszanki niezwiązanej 0/31.5, C90/3 gr. 35cm - jezdnia w miejscu nasypu przeciążającego | m2 | 1386
18 | - | Podbudowa z mieszanki niezwiązanej 0/31.5, C90/3 gr. 20cm - jezdnia, zjazdy | m2 | 9458
19 | - | Podbudowa z mieszanki niezwiązanej 0/31.5, C90/3 gr. 15cm - ścieżka pieszo-rowerowa, chodnik | m2 | 3940
| D.04.06.01b | Podbudowa z betonu cementowego
20 | - | Warstwa podbudowy z betonu cementowego C16/20 gr. 20 cm - zatoka autobusowa | m2 | 115
| D.04.07.01a | Podbudowa z betonu asfaltowego
21 | - | Warstwa podbudowy z betonu asfaltowego AC 22P (35/50) gr. 7cm - jezdnia | m2 | 7994
Razem dział: Podbudowy
| D.05.00.00 | NAWIERZCHNIE
| D 05.03.05/a | Nawierzchnia z betonu asfaltowego - warstwa ścieralna
22 | - | Wykonanie nawierzchni z betonu asfaltowego AC 8S (50/70) gr. 4cm - jezdnia, zjazdy | m2 | 8592
23 | - | Wykonanie nawierzchni z betonu asfaltowego AC 8S (50/70) gr. 5cm - ścieżka pieszo-rowerowa | m2 | 3919
| D 05.03.05/b | Nawierzchnia z betonu asfaltowego - warstwa wiążąca
24 | - | Wykonanie nawierzchni z betonu asfaltowego AC 16W (35/50) gr.5cm - jezdnia, zjazdy, przejazd ścieżki rowerowej przez zjazdy | m2 | 8643
| D.05.03.11 | Frezowanie nawierzchni asfaltowych na zimno
25 | - | Frezowanie profilujące istniejacej nawierzchni drogi powiatowej, gr. do 5cm, wraz z przekazaniem destruktu w miejsce wskazane przez zamawiającego | m2 | 84
| D.05.03.23 | Nawierzchnia z kostki betonowej
26 | - | Wykonanie nawierzchni z kostki brukowej betonowej z mikrofazą gr. 10 cm na podsypce cementowo-piaskowej 1:4 gr. 5cm - zatoka autobusowa | m2 | 115
27 | - | Wykonanie nawierzchni z kostki brukowej betonowej fazowanej gr. 6 cm na podsypce cementowo-piaskowej 1:4 gr. 3cm - chodnik | m2 | 221
| D.05.03.23 | Nawierzchnia z kostki kamiennej
28 |  | Wykonanie opaski z kostki lupanej 9/11 wraz ze spoinowaniem żywicami | m2 | 153
Razem dział: Nawierzchnie
| D.06.00.00 | ROBOTY WYKOŃCZENIOWE
| D.06.01.01 | Umocnienie powierzchniowe skarp i rowów
29 |  | Formowanie skarp istniejących nasypów wraz z dogęszczeniem - skarpy po rozbiórce nasypu przeciążającego | m2 | 1260
30 |  | Ułożenie geowłókniny o gramaturze 250g jako zabezpieczenie skarp nasypów i rowów | m2 | 2184
31 | - | Plantowanie terenów zielonych wykonywane mechanicznie z humusowaniem i obsianiem hydroobsiewiem przy grub.warstwy humusu 10 cm wraz z zakupem humusu. | m2 | 3360
32 | - | Wykonanie umocnienia powierzchniowego skarp i dna rowu-narzut kamienny na ławie z betonu C12/15 gr. 10 cm | m2 | 1733
33 | - | Wykonanie umocnienia powierzchniowego skarp i dna rowu - betonowe płyty ażurowe 40x60 | m2 | 924
34 | - | Wykonanie pobocza gruntowego umocnionego kruszywem łamanym gr. 10 cm (ponowne użycie z poz. 3a) | m2 | 1649
35 |  | Wykonanie przegrody z grodzic winylowych długości 160m - grodzice tracone | m2 | 840
Razem dział: Roboty wykończeniowe
| D.07.00.00 | URZĄDZENIA BEZPIECZEŃSTWA RUCHU
| D.07.01.01a | Oznakowanie poziome
36 | - | Oznakowanie poziome grubowarstwowe nawierzchni bitumicznych - masy chemoutwardzalne na zimno wraz z posypaniem mikrokulkami retrorefleksyjnymi - oznakowanie gładkie | m2 | 588
| D.07.02.01a | Oznakowanie pionowe
37 | - | Wykonanie oznakowania pionowego i urządzeń BRD zgodnie z projektem stałej organizacji ruchu | kpl. | 1
| D.07.05.01 | Bariery ochronne stalowe
38 | - | Bariery ochronne stalowe N1/W2 | m | 76
39 | - | Bariery ochronne stalowe N2/W2 | m | 484
40 | - | Bariery ochronne stalowe H1/W2 | m | 51
41 | - | Bariery ochronne stalowe H2/DN06 | m | 126
| D.07.06.02 | Urządzenia zabezpieczające ruch pieszych
42 | - | Zamontowanie balustrad U-11a | m | 812
Razem dział: Urządzenia bezpieczeństwa ruchu
| D.08.00.00 | ELEMENTY ULIC
| D.08.01.01b | Krawężniki betonowe
43 | - | Ustawienie oporników betonowych 12x25 cm na podsypce cem.piaskowej i ławie betonowej z oporem z wyp. spoin zaprawą cem. | m | 65
44 | - | Ustawienie krawężników betonowych 15x30 cm na podsypce cem.piaskowej i ławie betonowej z oporem z wyp. spoin zaprawą cem. | m | 1194
45 | - | Ustawienie krawężników betonowych najazdowych 15x22 cm na podsypce cem.piaskowej i ławie betonowej z oporem z wyp. spoin zaprawą cem. | m | 190
| D.08.03.01 | Obrzeża betonowe
46 | - | Ustawienie obrzeży betonowych o wym. 8x30 cm na podsypce piaskowej i ławie betonowej z oporem z wyp.spoin zaprawą cem. | m | 1378
| D.08.05.01 | Przykrawężnikowy ściek z kostki betonowej
47 | - | Wykonanie przykrawężnikowego ścieku z dwóch rzędów betonowej kostki brukowej gr. 8 cm na podsypce cementowo-piaskowej 1:4 gr. 3cm i na ławie z betonu | m | 960
Razem dział: Elementy ulic
| D.09.01.01 | ZIELEŃ
48 | - | Wykonanie nasadzeń rekompensacyjnych drzew | szt. | 1149
49 | - | Wykonanie nasadzeń rekompensacyjnych krzewów | m2 | 2603
Razem (netto)
PODATEK VAT
Cena ofertowa (brutto)

## ELE-OŚW
Budowa ulicy Polnej w Skokach - III etap, część A - w kierunku połączenia z drogą wojewódzką nr 196
KOSZTORYS OFERTOWY - BRANŻA ELEKTRYCZNA - OŚWIETLENIE
Lp. | Nr spec. techn. | Opis | j.m. | Ilość | Cena jedn. | Wartość
1 |  | Układanie kabla oświetleniowego
1 d.1 | ST-1 | Wykonanie wykopów ziemnych dla ułożenia rur i kabli z wykonaniem obsypki, zasypaniem wykopów i rozplantowaniem nadmiaru ziemi | m | 1210
2 d.1 | ST-1 | Przewierty mechaniczne dla rury o śr.do 125 mm pod obiektami - przecisk 1xHDPE 110 | m | 18
3 d.1 | ST-1 | Układanie uziomów w rowach kablowych - bednarka ocynkowana 25x4 | m | 1404
4 d.1 | ST-1 | Ułożenie rur osłonowych HDPE 110mm do ochrony kabla, wytrzymałość na ściskanie 750N - rura HDPE 110mm | m | 172
5 d.1 | ST-1 | Ułożenie rur osłonowych HDPE 110mm do ochrony kabla, wytrzymałość na ściskanie 750N - rura HDPE 32mm | m | 35
6 d.1 | ST-1 | Układanie kabli o masie do 1.0 kg/m w rurach, pustakach lub kanałach zamkniętych - YAKY 4x 35 | m | 11
7 d.1 | ST-1 | Układanie kabli o masie do 1.0 kg/m w rowach kablowych ręcznie - YAKY 4x35 | m | 49
8 d.1 | ST-1 | Układanie kabli o masie do 1.0 kg/m w rurach, pustakach lub kanałach zamkniętych - YAKY 4x 25 | m | 96
9 d.1 | ST-1 | Układanie kabli o masie do 1.0 kg/m w rowach kablowych ręcznie - YAKY 4x25 | m | 1324
10 d.1 | ST-1 | Układanie kabli o masie do 1.0 kg/m w rurach, pustakach lub kanałach zamkniętych - YAKY 4x 16 | m | 65
11 d.1 | ST-1 | Układanie kabli o masie do 1.0 kg/m w rowach kablowych ręcznie - YAKY 4x16 | m | 343
12 d.1 | ST-1 | Układanie kabli o masie do 0.5 kg/m w rurach, pustakach lub kanałach zamkniętych- kabel YKY 2x2,5 | m | 86
Razem: Układanie kabla oświetleniowego
2 |  | Montaż słupów oświetleniowych
13 d.2 | ST-1 | Montaż słupów oświetleniowych o wysokości 8m z wysięgnikiem (w:1,0m/n:5°) i oprawą LED 75W z wykonaniem wykopu, posadowieniem fundamentu, ustawieniem słupa, wprowadzeniem i zarobieniem kabla, montażem tabliczki bezpiecznikowej, montażem wysięgnika, wciągnięciem przewodów i montażem oprawy | szt | 29
14 d.2 | ST-1 | Montaż słupów oświetleniowych o wysokości 8m z wysięgnikiem (w:1,0m/n:15°) i oprawą LED 56,5W z wykonaniem wykopu, posadowieniem fundamentu, ustawieniem słupa, wprowadzeniem i zarobieniem kabla, montażem tabliczki bezpiecznikowej, montażem wysięgnika, wciągnięciem przewodów i montażem oprawy | szt | 3
15 d.2 | ST-1 | Montaż słupów oświetleniowych o wysokości 5m bez wysięgnika, z oprawą LED 38,8W z optyką asymetryczną do przejść dla pieszych z wykonaniem wykopu, posadowieniem fundamentu, ustawieniem słupa, wprowadzeniem i zarobieniem kabla, montażem tabliczki bezpiecznikowej, wciągnięciem przewodów i montażem oprawy | szt | 2
16 d.2 | ST-1 | Mechaniczne pogrążanie uziomów pionowych prętowych w gruncie kat III - uziemienie wskazanych słupów oświetleniowych | m | 54
Razem: Montaż słupów oświetleniowych
3 |  | Montaż szafy oświetleniowej
17 d.3 | ST-1 | Montaż szaf sterowniczych sygnalizacji ulicznej lub oświetlenia zewnętrznego o ciężarze do 100 kg na gotowym fundamencie - szafa SO | szt. | 1
18 d.3 | ST-1 | Urządzenia rozdzielcze (zestawy) o masie do 20 kg na fundamencie prefabrykowanym - szafa SZx | szt. | 4
19 d.3 | ST-1 | Montaż głowic kablowych - zarobienie na sucho końca kabla Al 4-żyłowego o przekroju do 50 mm2 na napięcie do 1 kV o izolacji i powłoce z tworzyw sztucznych - kabel YAKY 4x35 | szt. | 2
20 d.3 | ST-1 | Montaż głowic kablowych - zarobienie na sucho końca kabla Al 4-żyłowego o przekroju do 50 mm2 na napięcie do 1 kV o izolacji i powłoce z tworzyw sztucznych - kabel YAKY 4x16 | szt. | 2
21 d.3 | ST-1 | Montaż głowic kablowych - zarobienie na sucho końca kabla Cu 3-żyłowego o przekroju do 16 mm2 na napięcie do 1 kV o izolacji i powłoce z tworzyw sztucznych - kable YKY 3x4 | szt. | 4
22 d.3 | ST-1 | Mechaniczne pogrążanie uziomów pionowych prętowych w gruncie kat III | m | 18
Razem: Montaż szafy oświetleniowej
4 |  | Badania pomontażowe
23 d.4 | ST-1 | Badania i próby pomontażowe | kpl. | 1
Razem: Badania pomontażowe
Razem:

## KD
Budowa ulicy Polnej w Skokach - III etap, część A - w kierunku połączenia z drogą wojewódzką nr 196
KOSZTORYS OFERTOWY - BRANŻA KANALIZACYJNA
Lp. | Podstawa | Opis | Jedn.przedm. | Ilość | Cena jedn. | Wartość
1 | 45231300-8 | SIECI SANITARNE
1.1 | 45231300-8 | Sieć kanalizacji deszczowej
2 d.1.1 | KNR AT-11 0104-05 | Wykopy liniowe o gł. do 2,4 m o szer. do 1,0-1,5 m w gruncie kat. III w umocnieniu typu box "PODLASIE 2" koparka 0,75 m3 Utrzymanie wykopu w stanie suchym, z transportem urobku na miejsce składkowania | m3 | 1631.847
6 d.1.1 | KNR AT-11 0109-05 | Mechaniczne zasypywanie wykopów liniowych piaskiem wraz z zakupem piasku i transportem na miejsce wbudowania | m3 | 1187.949
7 d.1.1 | KNNR 4 1411-02 | Podłoża pod kanały i obiekty z materiałów sypkich grub. 15 cm | m3 | 99.909
8 d.1.1 | KNNR 4 1411-02 | Obsypka technologiczna - piasek | m3 | 144.171
9 d.1.1 | KNNR 4 1411-04 | Zasypka technologiczna 30 cm - piasek | m3 | 199.818
10 d.1.1 | KNNR 4 1308-02 | Kanały z rur PVC łączonych na wcisk o śr. zewn. 160 mm Rura PVC-U kanalizacji zewnętrznej klasa S SN8 ścianka lita dn 160 mm | m | 195.76
11 d.1.1 | KNNR 4 1308-03 | Kanały z rur PVC łączonych na wcisk o śr. zewn. 200 mm Rura PVC-U kanalizacji zewnętrznej klasa S SN8 ścianka lita dn 200 mm | m | 42.3
12 d.1.1 | KNNR 4 1308-04 | Kanały z rur PVC łączonych na wcisk o śr. zewn. 250 mm Rura PVC-U kanalizacji zewnętrznej klasa S SN8 ścianka lita dn 250 mm | m | 66.61
13 d.1.1 | KNNR 4 1308-05 | Kanały z rur PVC łączonych na wcisk o śr. zewn. 315 mm Rura PVC-U kanalizacji zewnętrznej klasa S SN8 ścianka lita dn 315 mm | m | 69.16
14 d.1.1 | KNNR 4 1308-06 | Kanały z rur PVC łączonych na wcisk o śr. zewn. 400 mm Rura PVC-U kanalizacji zewnętrznej klasa S SN8 ścianka lita dn 400 mm | m | 181.22
15 d.1.1 | KNR 4-01 0103-04 | Wykopy jamiste o powierzchni dna do 2.25 m2 i głębokości do 3.0 m w gruncie kat. I-II | m3 | 66.586
16 d.1.1 | KNNR 4 1413-08 | Podstawa studni betonowa | m3 | 4.05
17 d.1.1 | KNNR 4 1413-03 | Studnie rewizyjne z kręgów betonowych o śr. 1200 mm w gotowym wykopie. Studnie D2-13 | stud. | 12
19 d.1.1 | KNR-W 2-19 0102-01 | Oznakowanie trasy kanalizacji ułożonej w ziemi taśmą z tworzywa sztucznego | m | 555.05
20 d.1.1 | KNR 4-01 0103-04 | Wykopy jamiste o powierzchni dna do 2.25 m2 i głębokości do 3.0 m w gruncie kat. I-II | m3 | 33
21 d.1.1 | KNNR 4 1413-08 | Podstawa studni betonowa | m3 | 3.3
22 d.1.1 | KNNR 4 1424-01 | Studzienki ściekowe uliczne betonowe o śr. 500 mm Wpusty uliczne WP-1-22 | szt. | 22
23 d.1.1 | kalk. własna Uproszczona | Wyloty do rowu: Wyl 1,2,3,4,5,6,7,8 | szt | 8
24 d.1.1 | kalk. własna | Włączenie do istniejącej studni D1 (tuleja dn 400) | szt | 1
25 d.1.1 | KNNR 4 1610-01 | Próba wodna szczelności kanałów rurowych o śr.nominalnej 150 mm | odc. -1 prób. | 13
26 d.1.1 | KNNR 4 1610-02 | Próba wodna szczelności kanałów rurowych o śr.nominalnej 200 mm | odc. -1 prób. | 1
27 d.1.1 | KNNR 4 1610-03 | Próba wodna szczelności kanałów rurowych o śr.nominalnej 250 mm | odc. -1 prób. | 2
28 d.1.1 | KNNR 4 1610-04 | Próba wodna szczelności kanałów rurowych o śr.nominalnej 300 mm | odc. -1 prób. | 2
29 d.1.1 | KNNR 4 1610-05 | Próba wodna szczelności kanałów rurowych o śr.nominalnej 400 mm | odc. -1 prób. | 5
30 d.1.1 | KNR-W 2-18 0903-01 | Montaż konstrukcji podwieszeń rurociągów i kanałów o rozpiętości elementu 4.0 m (kolizje) | kpl. | 2
31 d.1.1 | KNR-W 2-18 0901-01 | Montaż konstrukcji podwieszeń kabli energetycznych i telekomunikacyjnych typu lekkiego o rozpiętości elementu 4.0 m | kpl. | 3
32 d.1.1 | KNR-W 2-18 0903-06 | Demontaż konstrukcji podwieszeń rurociągów i kanałów o rozpiętości elementu 4.0 m (kolizje) | kpl. | 2
33 d.1.1 | KNR-W 2-18 0901-06 | Demontaż konstrukcji podwieszeń kabli energetycznych i telekomunikacyjnych typu lekkiego o rozpiętości elementu 4.0 m | kpl. | 3
Razem dział: Sieć kanalizacji deszczowej
Razem dział: SIECI SANITARNE

## WODA
Budowa ulicy Polnej w Skokach - III etap, część A - w kierunku połączenia z drogą wojewódzką nr 196
KOSZTORYS OFERTOWY - BRANŻA WODOCIĄGOWA
Lp. | Podstawa | Opis | Jedn.przedm. | Ilość | Cena jedn. | Wartość
1 | 45231300-8 | SIECI SANITARNE
1.1 | 45231300-8 | Sieć wodociągowa
2 d.1.1 | KNR AT-11 0104-05 | Wykopy liniowe o gł. do 2,4 m o szer. do 1,0-1,5 m w gruncie kat. III w umocnieniu typu box "PODLASIE 2" koparka 0,75 m3 Utrzymanie wykopu w stanie suchym | m3 | 568.272
3 d.1.1 | KNR AT-11 0108-02 | Nakłady uzupełniające do tablic 0101-0105 z tytułu transportu urobku - przewóz na odl. do 1 km po terenie lub drogach gruntowych; koparka 0,60 m3, grunt kat III | m3 | 568.272
4 d.1.1 | KNR AT-11 0108-06 | Nakłady uzupełniające do tablic 0101-0105 z tytułu transportu urobku - dodatek za każde rozpoczęte 0,5 km odl. transportu ponad 1 km po drogach utwardzonych; grunt kat I-II Krotność = 15 | m3 | 568.272
5 d.1.1 | KNR AT-11 0108-06 | Dowóz piasku do wymiany gruntu | m3 | 440.579
6 d.1.1 | KNR AT-11 0109-05 analogia | Mechaniczne zasypywanie wykopów liniowych piaskiem dowiezionym | m3 | 440.579
7 d.1.1 | KNNR 4 1411-02 | Podłoża pod kanały i obiekty z materiałów sypkich grub. 20 cm | m3 | 39.069
8 d.1.1 | KNNR 4 1411-02 | Obsypka technologiczna - piasek | m3 | 36.532
9 d.1.1 | KNNR 4 1411-03 | Zasypka technologiczna 20 cm - piasek | m3 | 52.092
10 d.1.1 | KNNR 4 1009-09 | Sieci wodociągowe - montaż rurociągów z rur polietylenowych (PE, PEHD) o śr.zewnętrznej 200 mm Rury osłonowe | m | 14
11 d.1.1 | KNNR 4 1009-04 | Sieci wodociągowe - montaż rurociągów z rur polietylenowych (PE, PEHD) o śr.zewnętrznej 110 mm Rura PE-SDR 17,6 (gaz0,1 w0,6MPa) 110 mm | m | 6
12 d.1.1 | KNNR 4 1009-07 | Sieci wodociągowe - montaż rurociągów z rur polietylenowych (PE, PEHD) o śr.zewnętrznej 160 mm Rura PE-SDR 17,6 (gaz0,1 w0,6MPa) 160 mm | m | 229.18
13 d.1.1 | KNNR 4 1001-01 | Sieci wodociągowe - rurociągi żeliwne ciśnieniowe kielichowe uszczelniane folią aluminiową o śr. nominalnej 80 mm Rura żeliwna ciśnieniowa DN80 | m | 1.6
14 d.1.1 | KNNR 4 1010-07 | Sieci wodociągowe - połączenie rur polietylenowych ciśnieniowych PE, PEHD metodą zgrzewania czołowego o śr. zewn. 160 mm | złącz. | 19.098
15 d.1.1 | KNR-W 2-19 0102-01 | Oznakowanie trasy kanalizacji ułożonej w ziemi taśmą z tworzywa sztucznego | m | 236.78
16 d.1.1 | KNNR 4 1119-03 analogia | Hydranty pożarowe nadziemne o śr. 80 mm H1,H2 | kpl | 2
17 d.1.1 | KNNR 4 1701-03 | Trójnik z żeliwa sferoidalnego DN150/150 Węzeł W7 | kpl. | 1
18 d.1.1 | KNNR 4 1012-02 | Sieci wodociągowe - montaż kształtek ciśnieniowych PE, PEHD o połączeniach zgrzewano-kołnierzowych (tuleje kołnierzowe na luźny kołnierz) o śr.zewnętrznej 110-140 mm Węzeł W11 Kolana PE elektroop.1,0MPa 90°/woda/110 mm | szt. | 1
19 d.1.1 | KNNR 4 1701-02 | Trójnik z żeliwa sferoidalnego 150/80 Węzeł hydrantowy W2,5 | kpl. | 2
20 d.1.1 | KNNR 4 1105-02 | Zasuwa żeliwna DN80 z kołnierzem i króćcem HAWLE Węzeł hydrantowy W2,5 | kpl. | 2
21 d.1.1 | KNNR 4 1012-03 | Sieci wodociągowe - montaż kształtek ciśnieniowych PE, PEHD o połączeniach zgrzewano-kołnierzowych (tuleje kołnierzowe na luźny kołnierz) o śr.zewnętrznej 160-225 mm Węzeł W1 Łącznik rurowy PE elektroop.0,4 MPa 90°/woda/ 160mm | szt. | 1
22 d.1.1 | KNNR 4 1012-02 | Sieci wodociągowe - montaż kształtek ciśnieniowych PE, PEHD o połączeniach zgrzewano-kołnierzowych (tuleje kołnierzowe na luźny kołnierz) o śr.zewnętrznej 110-140 mm Węzeł W10 Łącznik rurowy PE elektroop.1,0MPa 90°/woda/ 110 mm | szt. | 1
23 d.1.1 | KNNR 4 1612-01 analogia | Jednokrotne płukanie sieci wodociągowej o śr. nominalnej do 150 mm | odc.200m | 2.3
24 d.1.1 | KNNR 4 1611-01 analogia | Dezynfekcja rurociągów sieci wodociągowych o śr.nominalnej do 150 mm | odc.200m | 2.3
25 d.1.1 | KNNR 4 1606-01 analogia | Próba wodna szczelności sieci wodociągowych z rur PE | 200m -1 prób. | 2.3
26 d.1.1 | KNR-W 2-18 0901-01 | Montaż konstrukcji podwieszeń kabli energetycznych i telekomunikacyjnych typu lekkiego o rozpiętości elementu 4.0 m | kpl. | 5
27 d.1.1 | KNR-W 2-18 0901-06 | Demontaż konstrukcji podwieszeń kabli energetycznych i telekomunikacyjnych typu lekkiego o rozpiętości elementu 4.0 m | kpl. | 5
28 d.1.1 |  | Przebudowa istniejącej sieci wodociągowej o średnicy 200 mm z rur PE wraz z robotami ziemnymi, płukaniem, dezynfekcją i wykonaniem próby szczelności. Rozbiórka, wywóz i utylizacja istniejącej sieci. | m | 25
29 d.1.1 |  | Przebudowa istniejącej sieci wodociągowej o średnicy 200 mm z rur PE wraz z robotami ziemnymi, płukaniem, dezynfekcją i wykonaniem próby szczelności. Rozbiórka, wywóz i utylizacja istniejącej sieci. | m | 15
Razem dział: Sieć wodociągowa
Razem dział: SIECI SANITARNE