## kosztorys ofertowy
Przebudowa dr. gminnej NR 190503 Józefowo- Mursk- Smólnik dł.990m w m. Józefowo
KOSZTORYS OFERTOWY
Lp. | Podstawa | Opis | Jedn. obm. | Ilość | Cena jedn. | Wartość [zł]
I | ROBOTY PRZYGOTOWAWCZE CPV 45100000-8
1 | D-01.01.01 | Odtworzenie trasy i punktów wysokościowych przy liniowych robotach ziemnych w terenie równinnym wraz z wyznaczemiem pasa drogowego | km | 0.99
2.1 | D-01.02.04 | Rozbiórka konstrukcji wraz z odtworzeniem po usunięciu korzeni | m2 | 7
2*3,5=7,0m2
2.2 | D-01.02.04 | Docięcie krawędzi nawierzchni na głębokość 4 cm piłą mechaniczną | m | 7
3,5*2
3 | D-01.02.04 | Remont podbudowy tłuczniowej grub. 12cm | m | 27
20,0*1,0*1,0=20,0m2
II | ROBOTY ZIEMNE CPV 45111200-0
4 | D-01.02.02 | Mechaniczne usunięcie warstwy ziemi urodzajnej o grubości 10 cm wraz z wywiezieniem i zagospodarowaniem | m3 | 99
droga (0,5+0,5)*990,0*0,1=99m3
5 | D-04.01.01 | Mechaniczne wykonanie koryta o głębokości 30 cm w gruncie kat. I-IV pod potrzeby poszerzeń | m2 | 1041.8
str.P i L.: 990*1,0=990,0m2
prawy pas na łuku skrzyżow. km 2+067 wg zestawienia 51,8m2
Razem 990,0+51,8=1041,8m2
6 | D-04.01.01 | Mechaniczne wykonanie koryta o głębokości 30 cm w gruncie kat. I-IV pod potrzeby wyk. zjazdów | m2 | 487.9
zjazdy indyw. Wg zestaw. 333,1m2
zjazdy publiczne wg zestaw. 154,8m2
333,1+154,8=487,9m2
7 | D-04.01.01 | Mechaniczne wykonanie koryta o głębokości 15 cm w gruncie kat. I-IV pod potrzeby poboczy | m2 | 339
wg zestawienia dla poboczy grub. 23cm : 151,0+188,0=339,0m2
8 | D-06.03.02 | Scinka poboczy grub. 10cm szer. 1,0m wg zestawienia wraz z odwiezieniem ścinki na odkład | m2 | 150
18 | D-02.03.01 | Mechaniczne formowanie i zagęszczanie nasypów na poboczach ( urobek z korytowania) | m3 | 49.5
990*2*0,25*0,10=49,5m3
9 | D-04.01.01 | Mechaniczny załadunek i wywiezienie gruntu poza teren budowy wraz z zagospodarowaniem | m3 | 460.3
(1041,8+487,9)*0,3+339,0*0,15-49,5=460,3m3
III | NAWIERZCHNIA CPV 45233000-9
10 | D-04.02.01 | Warstwa odcinająca z piasku grub. 6cm na poszerzeniach | m2 | 1041.8
str.P i L.: 990*1,0=990,0m2
prawy pas na łuku skrzyżow. km 2+067 wg zestawienia 51,8m2
Razem 990,0+51,8=1041,8m2
11 | D-04.04.02 | Podbudowa z miesznki żwirowo-tłuczniowej stabilizowanej mechanicznie 0-31,5 o grubości warstwy po zagęszczeniu 22 cm wykonana dwuwarstwowo | m2 | 1041.8
12 | D-04.03.01 | Oczyszczenie mechaniczne nawierzchni bitumicznej na przełomach i zaniżeniach | m2 | 390
wg zestawienia 390,0m2
13 | D-04.03.01 | Mechaniczne skropienie naw. bitumicznej pod potrzeby ułożenia w-wy profilowej emulsją asfaltową na przełomach i zaniżeniach | m2 | 390
14 | D-05.03.05 | W-wa profilowa z betonu asfaltowego AC11W50/70 w ilości 75kg/m2 | t | 29.3
na przełomach wg zestaw. 390,0*0,075=29,3t
15 | D-04.03.01 | Oczyszczenie mechaniczne podbudowy tłuczniowej | m2 | 4010.5
droga 990,0*3,9=3861,0m2
poszerzenie na łuku wg zestaw. ( 2583-2448)*(4,1-3,6)=135,0*0,5=67,5m2
skrzyżowanie 10,0*3,9+2*21,5=82,0m2
Razem :3861,0+67,5+82,0=4010,5m2
16 | D-04.03.01 | Mechaniczne skropienie naw. bitumicznej pod potrzeby ułożenia w-wy profilowej emulsją asfaltową | m2 | 4010.5
17 | D-05.03.05 | W-wa profilowa z betonu asfaltowego AC11W50/70 w ilości 100kg/m2 | t | 429.4
4010,5*0,1=401,1t
w-wa wzmacniająca dodatkowa 50kg/m2 na odc. od 1+930 do 2+075 dł.145,0m
145*3,9*0,05=28,3t
Razem 401,1+28,3=429,4t
18 | D-04.03.01 | Mechaniczne skropienie naw. bitumicznej pod potrzeby ułożenia w-wy ścieralnej emulsją asfaltową | m2 | 3894
droga 990,0*3,8=3762,0m2
poszerzenie na łuku wg zestaw. ( 2583-2448)*(4,1-3,7)=135,0*0,4=54,0m2
skrzyżowanie 10,0*3,5+2*21,5=78,0m2
Razem :3762+54,0+78,0=3894m2
19 | D-05.03.05 | Warstwa ścieralna nawierzchni z betonu asfaltowegoAC11S, grubość warstwy po zagęszczeniu 4 cm | m2 | 3894
IV |  | WZMOCNIONE POBOCZA CPV 45233000-9
20 | D-04.01.01 | Mechaniczne profilowanie wraz z zagęszczeniem podłoża pod pobocza | m2 | 990
2*990*0,5=990,0m2
21 | D-04.04.02 | Utwardzone pobocze z tłucznia twardego 0/31,5 grub. 8cm na | m2 | 495
wg zestaw. :344,0+151,0=495m2
22 | D-04.04.02 | Utwardzone pobocze z tłucznia twardego 0/31,5 grub. 15 cm | m2 | 156
wg zestawieni 156,0m2
23 | D-04.04.02 | Utwardzone pobocze z tłucznia twardego 0/31,5grub. 23,0 cm | m2 | 339
wg zestawienia 151,0+188,0=339m2
V | ZJAZDY CPV 45233000-9
24 | D-04.01.01 | Profilowanie i zagęszczenie podłoża pod warstwy konstrukcyjne nawierzchni wykon. mechanicznie w gruncie kat. II-IV | m2 | 487.9
zjazdyi ndyw. wg zestawienia 333,1m2
zjazdy publiczne wg zestaw. 147,7m2
333,1+154,8=487,9m2
25 | D-04.02.01 | Warstwa odcinająca z piasku o grubości po zagęszczeniu 6 cm | m2 | 487.9
26 | D-04.04.02 | Podbudowa z kruszywa łamanego twardego stabilizowanego mechanicznie 0-31,5 o grubości po zagęszczeniu 20cm | m2 | 487.9
27 | D-04.03.01 | Oczyszczenie podbudowy tłuczniowej | m2 | 489.3
28 | D-04.03.01 | Skropienie podbudowy tłuczniowej emulsją asfaltową | m2 | 465.6
zjazdyi ndyw. Wg zestawienia 317,9m2
zjazdy publiczne wg zestaw. 135m2
Razem 317,9+147,7=465,6m2
29 | D-05.03.05 | Warstwa wiążąca z bet. asf. AC11W50/70 grub. 4cm | m2 | 465.6
30 | D-04.03.01 | Skropienie w-wy wiążącej emulsją asfaltową | m2 | 443.5
zjazdyi ndyw. Wg zestawienia 302,8m2
zjazdy publiczne wg zestaw. 140,7m2
Razem 302,8+140,7=443,5m2
31 | D-05.03.05 | Warstwa ścieralna nawierzchni z betonu asfaltowego AC11S50/70, grubość warstwy po zagęszczeniu 4 cm | m2 | 443.5
VI | ELEMENTY BEZPIECZEŃSTWA RUCHU CPV 45233221-4
32 | D-07.02.01 | Słupki do znaków drogowych z rur stalowych o średnicy 60 mm | szt. | 5
33 | D-07.02.01 | Przymocowanie do słupków znaków ostrzegawczych średnich - folia odblaskowa A-7 | szt. | 1
34 | D-07.02.01 | Przymocowanie do słupków znaków ostrzegawczych małych A-1,A-2 A-18b 2 szt | szt. | 4
VII | ROBOTY WYKOŃCZENIOWE CPV 45100000-8
35 | D-06.01.01 | Plantowanie - obrobienie na czysto poboczy | m2 | 990
2*990*0,5=990m2
36 | D-01.01.01 | Inwentaryzacja powykonawcza | ryczałt | 1
WARTOŚĆ NETTO
PODATEK VAT ....... %
WARTOŚĆ BRUTTO