## Arkusz1
Załącznik nr 4c do SWZ - OPZ - Część III
CZĘŚĆ III
1. Monitor komputerowy płaski |  |  | Liczba sztuk
Minimalne parametry urządzenia wymagane przez Zlecającego |  | Model, typ oferowanego urządzenia: | 1
Parametry oferowanego urządzenia:
przekątna ekranu | pomiędzy 26,5" a 28,4"
matryca | matowa
rodzaj matrycy | IPS, z podświetleniem LED
rozdzielczość | 2560 x 1440
format | 16:09
odświeżanie ekranu | 100Hz
redukcja migotania | tak
filtr światła niebieskiego | tak
złącze HDMI | tak
złącze DP | tak
złącza USB | tak, min. 3 sztuki
wyjście słuchawkowe | tak
głośniki | tak, wbudowane, po min. 2W każdy
system zarządzania przewodami/ uchwyt na kable | tak
PIVOT | tak
regulacja wysokości | tak
regulacja kąta pochylenia | tak
regulacja kąta obrotu | tak
obrotowa stopa/podstawa | tak
możliwość montażu naściennego | tak
możliwość zabezpieczenia linką | tak
zasilacz | wewnętrzny
waga (bez opakowania) | pomiędzy 6kg a 6,5kg
zużycie energii (tryb praca) | maks. 27W
kolor | czarny
przewody w komplecie | tak, min. USB, HDMI, DP
2. Monitor komputerowy do profesjonalnych zastosowań graficznych |  |  | Liczba sztuk
Minimalne parametry urządzenia wymagane przez Zlecającego |  | Model, typ oferowanego urządzenia: | 1
Parametry oferowanego urządzenia:
przekątna ekranu | pomiędzy 26,5" a 28,4"
matryca | matowa
rodzaj matrycy | IPS, z podświetleniem LED
rozdzielczość | do 2560x1440
format | 16:09
odświeżanie ekranu | 60Hz
wbudowane głośniki | tak, po min. 2W
gniazdo słuchawkowe | tak
zasilacz | wbudowany
HDMI | tak, 2.0
Displayport | tak
złącza USB | tak, min. 5 sztuk
złącze USB C | tak
obsługa formatu wideo | tak
raport kalibracji fabrycznej | tak
delta E | ≤3
tryb animacji | tak
tryb ciemni | tak
tryb CAD/CAM | tak
przełącznik KVM | tak
widok podwójny | tak
automatyczne wykrywanie obrotu | tak
pobór mocy (tryb normalny) | do maks. 26W
możliwość pochylenia | tak
możliwość obrotu | tak
PIVOT | tak
waga | pomiędzy 8kg a 9kg
3. Monitor komputerowy do profesjonalnych zastosowań fotograficznych |  |  | Liczba sztuk
Minimalne parametry urządzenia wymagane przez Zlecającego |  | Model, typ oferowanego urządzenia: | 1
Parametry oferowanego urządzenia:
przekątna ekranu | pomiędzy 26,5" a 28,4"
matryca | matowa
rodzaj matrycy | IPS, z podświetleniem LED, z wykorzystaniem nanotechnologii do poprawy jakości obrazu
i redukcji odblasków
rozdzielczość | do 2560x1440
format | 16:09
odświeżanie ekranu | 60Hz
technologia AMA | tak
gniazdo słuchawkowe | tak
zasilacz | wbudowany
czytnik kart pamięci | tak, obsługujący min. karty SD/SDHC/SDXC
HDMI | tak, min. 2 sztuki
DisplayPort | tak
złącza USB | min. 3 sztuki, w tym USB -C
obsługa formatu wideo | tak
raport kalibracji fabrycznej | tak
Delta E | ≤1.5
tryb czarno-biały | tak
poziom czerni | tak
tryby kolorów | min. Adobe RGB, DCI-P3, Display P3, Rec.709, sRGB
funkcja 3D-LUT | tak
kalibracja sprzętowa | tak
Technologia jednolitości | tak
regulacja pochylenia | tak
regulacja obrotu | tak
PIVOT | tak
regulacja wysokości | tak
możliwość montażu naściennego | tak
waga | pomiędzy 8kg a 9kg