## Arkusz1
Załącznik nr 4b do SWZ - OPZ - Część II
CZĘŚĆ II
1. Urządzenie wielofunkcyjne monochromatyczne A4 |  |  | Liczba sztuk
Minimalne parametry urządzenia wymagane przez Zlecającego |  | Model, typ oferowanego urządzenia: | 1
Parametry oferowanego urządzenia:
funkcje | drukowanie, kopiowanie, skanowanie. Zamawiający dopuszcza zaoferowanie urządzenia wyposażonego w faks. Nie jest to funkcjonalność wymagana.
technologia druku | laserowa, monochromatyczna
wyświetlacz | kolorowy, dotykowy
pamięć urządzenia | min. 64MB
interfejs USB | tak, 2.0
RJ-45 | tak
WiFi | tak
podajnik papieru | na min.200 arkuszy
wyjście papieru | na min. 90 arkuszy
automatyczny druk dwustronny | tak
prędkość drukowania | do min. 28 str./min.
prędkość drukowania dwustronnego | do min. 14 str./min.
waga urządzenia (urządzenie gotowe do pracy) | pomiędzy 9,5kg a 10,5kg
wysokość | pomiędzy 260mm a 280mm
szerokość | pomiędzy 400mm a 420mm
oryginalny toner (startowy) w zestawie z zaoferowanym urządzeniem | na min. 1100 wydruków
oryginalny bęben w zestawie z zaoferowanym urządzeniem | na min. 11tyś. wydruków
przewód USB | tak, kompatybilny z zaoferowanym urządzeniem
2. Drukarka laserowa kolorowa |  |  | Liczba sztuk
Minimalne parametry urządzenia wymagane przez Zlecającego |  | Model, typ oferowanego urządzenia: | 1
Parametry oferowanego urządzenia:
funkcje | drukowanie
typ drukarki | LED
pamięć urządzenia | min. 256MB
wyświetlacz | tak, wbudowany
interfejs USB | tak, 2.0
WiFi | tak
podajnik papieru | na min.200 arkuszy
odbiornik papieru | na min. 120 arkuszy
możliwość ręcznego podawania papieru | tak
prędkość drukowania A4 (kolor, mono) | do min. 17 str./min.
waga urządzenia (urządzenie gotowe do pracy) | pomiędzy 14kg a 15,5kg
wysokość | pomiędzy 230mm a 245mm
szerokość | pomiędzy 390mm a 420mm
tonery w komplecie z zaoferowanym urządzeniem (czarny, pozostałe kolory) | na min. 900 wydruków
zespół bębna | na min. 19 tyś. stron
zespół pasa | na min. 49 tyś. stron
przewód USB | tak, kompatybilny z zaoferowanym urządzeniem
3. Urządzenie wielofunkcyjne monochromatyczne A4 |  |  | Liczba sztuk
Minimalne parametry urządzenia wymagane przez Zlecającego |  | Model, typ oferowanego urządzenia: | 1
Parametry oferowanego urządzenia:
funkcje | drukowanie, kopiowanie, skanowanie
technologia druku | laserowa, monochromatyczna
wyświetlacz | kolorowy, dotykowy, o przekątnej min.3,5”
pamięć urządzenia | min. 512MB
interfejs USB | tak, 2.0
RJ-45 | tak
WiFi | tak
podajnik ADF | tak, na min. 45 arkuszy
podajnik papieru | na min. 200 arkuszy
wyjście papieru | na min. 100 arkuszy
prędkość drukowania A4 | do min. 45 str./min.
automatyczny druk dwustronny | tak
prędkość drukowania dwustronnego | do min. 20 str./min.
waga urządzenia (urządzenie gotowe do pracy) | pomiędzy 16 kg a 17,5 kg
wysokość | pomiędzy 440mm a 460mm
szerokość | pomiędzy 410mm a 430mm
oryginalny toner (startowy) w zestawie z zaoferowanym urządzeniem | na min. 2800 wydruków
oryginalny bęben w zestawie | na min. 70tyś. wydruków
przewód USB | tak, kompatybilny z zaoferowanym urządzeniem