## Ofertowy
KOSZTORYS Ofertowy
Przebudowa drogi w miejscowości Czajki
LP | KNR | WYSZCZEGÓLNIENIE ELEMENTÓW ROZLICZENIOWYCH | JEDNOSTKA |  | CENA JEDNOSTKOWA | WARTOŚĆ
|  |  | NAZWA | ILOŚĆ |  | WARTOŚĆ
1 | 2 | 3 | 4 | 5 | 6 | 7
Skrzyżowanie 1
1 | KNR 2-01 0206-02 | Roboty ziemne wykonywane koparkami podsiębiernymi o poj. łyżki 0.40 m3 w gruncie kat. III z transportem urobku samochodami samowyładowczymi na składowisko wykonawcy ( wraz z kosztami utylizacji ) – poszerzenie skrzyżowania i drogi (100x0,6)x0,35 | m3 | 21
2 | KNR 2-31 0114-07 | Podbudowa z kruszywa łamanego - warstwa o grub. po zagęszcz. 30 cm - KŁSM 0/31,5mm 100*0,6 | m2 | 60
4 | KNR 231-10-04-06-00 | Mechaniczne oczyszczenie nawierzchni bitumicznej 100x0,6 | m2 | 60
5 | KNR 231-10-04-07-00 | Skropienie nawierzchni emulsją asfaltową min 0,8 kg/m2 | m2 | 60
6 | KNR 231-03-11-05-00 KNR 231-03-11-06-00 | Nawierzchnia grysowo-żwirowo-asfaltowa warstwa wyrównawcza grub. 4 cm | m2 | 60
7 | KNR 231-10-04-07-00 | Skropienie nawierzchni emulsją asfaltową min 0,5 kg/m2 100x0,5 | m2 | 50
8 | KNR 231-03-11-05-00 KNR 231-03-11-06-00 | Nawierzchnia grysowo-żwirowo-asfaltowa warstwa ścieralna AC11S grub. 4 cm | m2 | 50
9 | kalkulacja indywidualna | Przymocowanie tablic znaków drogowych - nowe oznakowanie - (znaki folia odbl. II gen. ) Znak B | szt | 1
Razem:
VAT 23%
ŁĄCZNIE: