## Arkusz
Kosztorys ofertowy
Lp. | Podstawa | Opis | j.m. | Ilość | Cena jedn. | Wartość
KOSZTORYS:
1 |  | ROBOTY PRZYGOTOWAWCZE D.01.00.00. |  |  |  | 0
1 d.1 | KNNR 1 0111-01 | Roboty pomiarowe - trasa dróg w terenie równinnym. | km | 3,161 = 3,16 |  | 0
2 d.1 | KNNR 1 0101-03 | Mechaniczne ścinanie drzew z karczowaniem pni o średnicy 26-35 cm | szt. | 3 |  | 0
3 d.1 | KNNR 1 0101-04 | Mechaniczne ścinanie drzew z karczowaniem pni o średnicy 36-45 cm | szt. | 3 |  | 0
4 d.1 | KNNR 1 0101-05 | Mechaniczne ścinanie drzew z karczowaniem pni o średnicy 46-55 cm | szt. | 1 |  | 0
5 d.1 | KNNR 1 0107-01 tab.0006 | Wywożenie dłużyc na odległość do 2km. | mp | 3 * 0,24 + 3 * 0,3 + 1 * 0,42 = 2,04 |  | 0
6 d.1 | KNNR 1 0107-04 | Dodatek za każdy następny 1km odległości transportu dłużyc Krotność = 5 | mp | 2.04 |  | 0
7 d.1 | KNNR 1 0107-02 tab.0006 | Wywożenie karpiny na odległość do 2km. | mp | 3 * 0,17 + 3 * 0,28 + 1 * 0,45 = 1,80 |  | 0
8 d.1 | KNNR 1 0107-03 tab.0006 | Wywożenie gałęzi na odległość do 2km. | mp | 3 * 0,42 + 3 * 0,77 + 1 * 1,35 = 4,92 |  | 0
9 d.1 | KNNR 1 0107-05 | Dodatek za każdy następny 1km odległości transportu karpiny, gałęzi Krotność = 5 | mp | 1,8 + 4,92 = 6,72 |  | 0
10 d.1 | KNNR 1 0113-01 | Usunięcie warstwy ziemi urodzajnej (darnina) o grubości do 15 cm za pomocą spycharek dot. zatok i peronów | m2 | 3 * 12 * 0,5 + 3 * 20 + 3 * 24 * 0,5 + 3 * 22,6 * 0,5 + 3 * 20 + 3 * 12 * 0,5 + 25,6 * 1,8 + 1,5 * 2,1 + 2,1 * 3,6 + 5,5 * 2,2 + 41,5 * 2,20 + 19 * 1,8 = 420,29 |  | 0
11 d.1 | KNNR 6 0806-02 | Rozebranie krawężników betonowych na podsypce cementowo-piaskowej | m | 297 |  | 0
12 d.1 | KNNR 6 0806-07 | Rozebranie obrzeży trawnikowych o wymiarach 6x20 cm na podsypce piaskowej | m | 2 * (20 + 40,7 + 40,3 + 41 + 39) = 362,00 |  | 0
13 d.1 | KNNR 6 0805-01 | Rozebranie nawierzchni z płyt drogowych betonowych gr. 12 cm o spoinach wypełnionych piaskiem dot. zjazdów | m2 | 92.7 |  | 0
14 d.1 | KNNR 6 0805-05 | Rozebranie chodników z płyt betonowych o wymiarach 35x35x5 cm na podsypce piaskowej | m2 | 1,4 * (40,7 + 40,3 + 41 + 39) = 225,40 |  | 0
15 d.1 | KNNR 6 0803-07 analogia | Ręczne rozebranie nawierzchni z betonowej kostki brukowej na podsypce piaskowej dot. chodnika | m2 | 1,4 * 20 = 28,00 |  | 0
16 d.1 | KNR AT-03 0101-01 | Cięcie piłą nawierzchni bitumicznych na gł. do 5 cm | m | 2 * 2864 = 5 728,00 |  | 0
17 d.1 | KNNR 6 0802-04 | Rozebranie nawierzchni z mas mineralno-bitumicznych gr. 4 cm mechanicznie | m2 | 2864 * 0,25 * 2 = 1 432,00 |  | 0
18 d.1 | KNNR 6 0802-08 | Rozebranie podbudowy z brukowca gr. 16-20 cm mechanicznie | m2 | 2864 * 0,25 = 716,00 |  | 0
19 d.1 | KNNR 6 0801-02 | Rozebranie podbudowy z kruszywa gr. 15 cm mechanicznie | m2 | 2864 * 0,25 = 716,00 |  | 0
20 d.1 | KNR 2-25 0408-06 | Nawierzchnie z płyt żelbetowych pełnych (płyty o pow.ponad 3 m2) - rozebranie | m2 | 3 * 21 = 63,00 |  | 0
21 d.1 | KNNR 6 0808-06 | Rozebranie barier drogowych żelbetowych zwykłych | m | 24 |  | 0
22 d.1 | KNR 4-05I 0411-02 | Demontaż studzienek ściekowych ulicznych betonowych o śr. 500 mm z osadnikiem bez syfonu | kpl. | 5 |  | 0
23 d.1 | KNR 2-31 1406-03 | Regulacja pionowa studzienek dla włazów kanałowych | szt. | 6 |  | 0
24 d.1 | KNR 4-04 1103-04 | Wywiezienie gruzu z terenu rozbiorki przy mechanicznym zaladowaniu i wyladowaniu samochodem samowyladowczym na odleg. 1 km | m3 | 420,29 * 0,15 + 297 * 0,15 * 0,3 + 362 * 0,06 * 0,2 + 92,7 * 0,12 + 225,4 * 0,05 + 28 * 0,08 + 1432 * 0,04 + 716 * 0,2 + 716 * 0,15 + 63 * 0,2 + 24 * 0,1 * 0,25 = 426,47 |  | 0
25 d.1 | KNR 4-04 1103-05 | Wywiezienie gruzu z terenu rozbiorki przy mechanicznym zaladowaniu i wyladowaniu samoch.samowyl.- dod.za kazdy nast.rozp. 1 km Krotność = 3 | m3 | 420,29 * 0,15 + 297 * 0,15 * 0,3 + 362 * 0,06 * 0,2 + 92,7 * 0,12 + 225,4 * 0,05 + 28 * 0,08 + 1432 * 0,04 + 716 * 0,2 + 716 * 0,15 + 63 * 0,2 + 24 * 0,1 * 0,25 = 426,47 |  | 0
Razem dział: ROBOTY PRZYGOTOWAWCZE D.01.00.00. 0,00
2 |  | ODWODNIENIE KORPUSU DROGOWEGO D.03.00.00. |  |  |  | 0
26 d.2 | KNR 2-18 0625-02 | Studzienki ściekowe z gotowych elementów betonowe o śr.500 mm z osadnikiem bez syfonu-krawężnikowo-jezdniowe | szt. | 5 |  | 0
27 d.2 | KNR 4-05II 0102-04 | Mechaniczne czyszczenie kanałów kołowych sieci zewn.o śr. 0.40 m wypełnionych osadem do 1/2 wys.kanału | m | 297 |  | 0
28 d.2 | KNNR 1 0202-04 | Roboty ziemne wykonywane koparkami podsiębiernymi o poj.łyżki 0.25 m3 w gr.kat. III z transp.urobku na odl.do 1 km sam.samowyład. | m3 | 150 * 1 * 2 = 300,00 |  | 0
29 d.2 | KNR 4-05I 0316-04 | Demontaż rurociągu betonowego o śr.nom. 400 mm o złączach na zakład z opaską z zaprawy cementowej i papy | m | 150 |  | 0
30 d.2 | KNNR 4 1411-01 | Podłoża pod kanały i obiekty z materiałów sypkich grub. 10 cm | m3 | 150 * 1 * 0,1 = 15,00 |  | 0
31 d.2 | KNNR 4 1308-06 | Kanały z rur PVC łączonych na wcisk o śr. zewn. 400 mm | m | 150 |  | 0
32 d.2 | KNNR 1 0214-02 | Zasypanie wykopów .fund.podłużnych,punktowych,rowów,wyk opów obiektowych spycharkami z zagęszcz.mechanicznym spycharkami (gr.warstwy w stanie luźnym 30 cm) - kat.gr. III-IV-materiał dowieziony | m3 | 150 * 1 * 2 = 300,00 |  | 0
Razem dział: ODWODNIENIE KORPUSU DROGOWEGO D.03.00.00. 0,00
3 |  | PODBUDOWY D.04.00.00.
33 d.3 | KNNR 6 0102-03 | Koryta gł. 45 cm wykonywane w gruntach kat. II-IV na poszerzeniach jezdni Krotność = 1,5 | m2 | 2864 * 0,35 * 2 + 297 * 0,6 = 2 183,00
34 d.3 | KNNR 6 0101-01 | Koryta wykonywane mechanicznie gł. 15 cm w gruncie kat. II-VI na całej szerokości chodników Krotność = 1,5 | m2 | 1,9 * (20,5 + 37,6 + 39,5 + 39,5 + 39,4 + 41,7 + 40,6) + 41,9 * 1,5 + 1,5 * 1,5 + 1,8 * 3,6 + 5,5 * 2 + 62,8 * 2 + 19 * 1,5 = 728,40
35 d.3 | KNNR 6 0101-01 | Koryta wykonywane mechanicznie gł. 15 cm w gruncie kat. II-VI na całej szerokości zatok autobusowych Krotność = 1,5 | m2 | 3 * 12 * 0,5 + 3 * 20 + 3 * 24 * 0,5 + 3 * 22,6 * 0,5 + 3 * 20 + 3 * 12 * 0,5 = 225,90
36 d.3 | KNNR 6 0101-01 | Koryta wykonywane mechanicznie gł. 25 cm w gruncie kat. II-VI na całej szerokości zjazdów z kostki brukowej Krotność = 2,5 | m2 | 108.87
37 d.3 | KNNR 6 0101-03 | Koryta wykonywane mechanicznie gł. 30 cm w gruncie kat. II-VI na całej szerokości zjazdów z kruszywa | m2 | 629.96
38 d.3 | KNNR 6 0103-03 | Profilowanie i zagęszczanie podłoża wykonywane mechanicznie w gruncie kat. II-IV pod warstwy konstrukcyjne nawierzchni | m2 | 2183 + 728,4 + 225,9 + 108,87 + 629,96 = 3 876,13
39 d.3 | KNR 2-31 0106-03 | Warstwa odcinająca z piasku zagęszczana mechanicznie - 6 cm grub.po zagęszcz. | m2 | 225,9 + 738,83 = 964,73
40 d.3 | KNR 2-31 0106-04 | Warstwa odcinająca zagęszczana mechanicznie - za każdy dalszy 1 cm grub.po zagęszcz. Krotność = 4 | m2 | 225,9 + 738,83 = 964,73
41 d.3 | KNNR 6 0113-05 | Warswa górna podbudowy z kruszyw łamanych gr. 10 cm-dot. chodnika | m2 | 1,5 * (20,5 + 37,6 + 39,5 + 39,5 + 39,4 + 41,7 + 40,6) + 41,9 * 1,5 + 1,5 * 1,5 + 1,8 * 3,6 + 5,5 * 2 + 62,8 * 2 + 19 * 1,5 = 624,88
42 d.3 | KNNR 6 0113-01 | Warswa dolna podbudowy z kruszyw łamanych gr. 15 cm-dot. zjazdów | m2 | 890.23
43 d.3 | KNNR 6 0111-02 | Podbudowy z gruntu stabilizowanego cementem Rm=2,5MPa, warstwa gr.15 cm - dot. poszerzenia | m2 | 2864 * 0,6 * 2 + 0,45 * 8 * 0,5 + 0,85 * 8 * 0,5 = 3 442,00
44 d.3 | KNNR 6 0113-02 | Warstwa podbudowy z kruszyw łamanych gr. 20 cm -dot. poszerzenia | m2 | 2864 * 0,6 * 2 + 0,45 * 8 * 0,5 + 0,85 * 8 * 0,5 = 3 442,00
45 d.3 | KNNR 6 0110-01 | Podbudowy z mieszanek mineralno-bitumicznych asfaltowych AC16P50/70 gr. 7 cm -dot. poszerzenia Krotność = 1,75 | m2 | 2864 * 0,6 * 2 + 0,45 * 8 * 0,5 + 0,85 * 8 * 0,5 = 3 442,00
46 d.3 | KNNR 6 0110-07 | Podbudowy z mieszanek mineralno-bitumicznych - dodatek za 1 km przewozu ponad 5 km Krotność = 20 | t | 3442 * 0,175 = 602,35
47 d.3 | KNNR 6 0109-03 | Podbudowy betonowe C16/20 gr.22 cm pielęgnowane piaskiem i wodą-dot. zatok autobusowych | m2 | 2,7 * 12 * 0,5 + 2,7 * 20 + 2,7 * 24 * 0,5 + 2,7 * 22,6 * 0,5 + 2,7 * 20 + 2,7 * 12 * 0,5 = 203,31
48 d.3 | KNR AT-03 0203-01 | Warstwa przeciwspękaniowa pod warstwy bitumiczne | m2 | [2864 + 8] * 1 * 2 = 5 744,00
49 d.3 | KNNR 6 0108-02 | Wyrównanie istniejącej podbudowy mieszanką minerano-bitumiczną AC11W50/70 mechaniczne (jezdnia i miejsca postojowe) | t | [(5 + 5,6) * 0,5 * 50 + 578,6 * 5,6 + [5,6 + 6,1] * 0,5 * 25 * 2 + 70,82 * 6,1 + 1221,05 * 5,6 + [5,6 + 6,1] * 0,5 * 25 * 2 + 47,03 * 6,1 + 1093,5 * 5,6] * 0,125 = 2 221,32
50 d.3 | KNNR 6 0108-05 | Wyrównanie istniejącej podbudowy mieszanką minerano-bitumiczną - dodatek za 1 km przewozu ponad 5 km Krotność = 20 | t | [(5 + 5,6) * 0,5 * 50 + 578,6 * 5,6 + [5,6 + 6,1] * 0,5 * 25 * 2 + 70,82 * 6,1 + 1221,05 * 5,6 + [5,6 + 6,1] * 0,5 * 25 * 2 + 47,03 * 6,1 + 1093,5 * 5,6] * 0,125 = 2 221,32
51 d.3 | KNR AT-03 0202-02 | Mechaniczne oczyszczenie i skropienie emulsją asfaltową na zimno podbudowy lub nawierzchni betonowej/bitumicznej; zużycie emulsji 0,5 kg/m2-wiązanie międzywarstwowe | m2 | [(5 + 5,5) * 0,5 * 50 + 578,6 * 5,5 + [5,5 + 6] * 0,5 * 25 * 2 + 70,82 * 6 + 1221,05 * 5,5 + [5,5 + 6] * 0,5 * 25 * 2 + 47,03 * 6 + 1093,5 * 5,5] * 2 + 58,32 + 55,5 = 35 027,67
Razem dział: PODBUDOWY D.04.00.00. 0,00
4 |  | NAWIERZCHNIE D.05.00.00.
52 d.4 | KNR AT-03 0302-03 | Nawierzchnie z mieszanek mineralno-bitumicznych - warstwa ścieralna o gr. 5 cm; wydajność rozkładarki 200 t/dzień | m2 | (5 + 5,5) * 0,5 * 50 + 578,6 * 5,5 + [5,5 + 6] * 0,5 * 25 * 2 + 70,82 * 6 + 1221,05 * 5,5 + [5,5 + 6] * 0,5 * 25 * 2 + 47,03 * 6 + 1093,5 * 5,5 + 58,32 + 55,5 = 17 570,75
Razem dział: NAWIERZCHNIE D.05.00.00. 0,00
5 |  | ROBOTY WYKOŃCZENIOWE D.06.00.00
53 d.5 | KNNR 6 1301-04 analogia | Uzupełnieniem poboczy destruktem asfaltowym | m3 | (2864 * 1 + 3161 * 1) * 0,1 = 602,50
54 d.5 | KNNR 6 1302-02 | Oczyszczenie rowów z wyprofilowaniem dna i skarp z namułu gr. 20 cm | m | 2864 + 3161 - 148 - 154 = 5 723,00
55 d.5 | KNNR 4 1307-01 analogia | Przepusty pod zjazdami z rur HDPE o śr. 300 mm | m | 148
56 d.5 | KNNR 6 0605-01 | Przepusty rurowe pod zjazdami - ławy fundamentowe żwirowe | m3 | 148 * 0,4 * 0,1 = 5,92
57 d.5 | KNNR 6 0605-03 | Przepusty rurowe pod zjazdami - ścianki czołowe dla rur o średnicy 30 cm - prefabrykowane wg. KPED 2.16 | szt | 28
Razem dział: ROBOTY WYKOŃCZENIOWE D.06.00.00 0,00
6 |  | URZĄDZENIA BEZPIECZEŃSTWA RUCHU D.07.00.00
58 d.6 | KNNR 6 0703-01 | Bariery ochronne stalowe jednostronne o masie 1 m 24 kg- SP-05 | m | 36
59 d.6 | KNNR 6 0703-05 | Bariery ochronne stalowe jednostronne o masie 1 m 24 kg - zakończenia barier | m | 72
60 d.6 | KNNR 6 0705-02 | Oznakowanie poziome jezdni farbą chlorokauczukową - linie segregacyjne i krawędziowe ciągłe malowane mechanicznie - P-4 | m2 | 160 * 0,24 = 38,40
61 d.6 | KNNR 6 0705-03 | Oznakowanie poziome jezdni farbą chlorokauczukową - linie segregacyjne i krawędziowe przerywane malowane mechanicznie-P-1a; P-1b; P-1e | m2 | 2690 * 0,04 + 279 * 0,04 + 10 * 0,12 = 119,96
62 d.6 | KNNR 6 0705-06 | Oznakowanie poziome jezdni farbą chlorokauczukową - linie na skrzyżowaniach i przejściach dla pieszych malowane mechanicznie-P-10; P-13 | m2 | 10 + 8 * 0,2625 = 12,10
63 d.6 | kalk. własna | Znak D-6 z panelem aktywnym oraz doświetleniem przejścia lampą solarną. Słup (ocynk ogniowy) + konstrukcja do paneli h=6m (z panelem solarnym h=7m) na fundamencie betonowym z oprawą dedykowaną na przejście dla pieszych, diody LED kierunkowe 54W. Moc świecenia oprawy bez pieszego 40%, podczas wejścia pieszego 100%.. Sterowanie - zautomatyzowany programowalny kontroler elektroniczny sterujący układem z komunikacją wi-fi z drugą lampą w hermetycznej obudowie zainstalowanej na słupie. | szt | 2
Razem dział: URZĄDZENIA BEZPIECZEŃSTWA RUCHU D.07.00.00 0,00
7 |  | ELEMENTY ULIC D.08.00.00.
64 d.7 | KNNR 6 0401-01 | Krawężniki betonowe wystające o wymiarach 15x30 cm bez ław na podsypce piaskowej | m | 254.5
65 d.7 | KNNR 6 0401-01 | Krawężniki betonowe najazdowe o wymiarach 15x22 cm bez ław na podsypce piaskowej | m | 42.5
66 d.7 | KNNR 6 0404-03 | Obrzeża betonowe o wymiarach 30x8 cm na podsypce piaskowej, spoiny wypełnione piaskiem | m | 2 * (20,5 + 37,6 + 39,5 + 39,5 + 39,4 + 41,7 + 40,6) + 6 * 9 + 104,4 + 87 = 763,00
67 d.7 | KNR 2-31 0402-04 | Ława pod obrzeża i krawężnik betonowa z oporem | m3 | 763 * [0,08 * 0,1 + 0,1 * 0,25] + (254,5 + 42,5) * (0,15 * 0,15 + 0,15 * 0,3) = 45,23
68 d.7 | KNNR 6 0502-03 | Chodniki z kostki brukowej betonowej grubości 8 cm szarej na podsypce cementowo-piaskowej z wypełnieniem spoin piaskiem | m2 | 1,5 * (20,5 + 37,6 + 39,5 + 39,5 + 39,4 + 41,7 + 40,6) + 41,9 * 1,5 + 1,5 * 1,5 + 1,8 * 3,6 + 5,5 * 2 + 62,8 * 2 + 19 * 1,5 = 624,88
69 d.7 | KNNR 6 0502-03 | Chodniki z kostki brukowej betonowej integracyjnej koloru żółtego grubości 8 cm na podsypce cementowo-piaskowej z wypełnieniem spoin piaskiem | m2 | 4 * 05 * 2 = 40,00
70 d.7 | KNR AT-03 0402-02 | Ścieki uliczne z kostki brukowej betonowej w trzech rzędach | m | 297
Razem dział: ELEMENTY ULIC D.08.00.00. 0,00
8 |  | ZIELEŃ PRZYDROŻNA D.09.00.00
71 d.8 | KNR 2-21 0303-05 | Sadzenie drzew liściast. o średnicy 12-14 cm form naturalnych na terenie płaskim w gr.kat.IV z całkowitą zaprawą dołów śr./głębok. 0.5 m - palikowanie min. 3szt | szt. | 14
72 d.8 | KNR 2-21 0701-04 | Pielęgnacja drzew liściastych form piennych w okresie gwarancyjnym | szt. | 14
Razem dział: ZIELEŃ PRZYDROŻNA D.09.00.00 0,00
9 |  | INNE ROBOTY D.10.00.00.
73 d.9 | KNNR 6 0502-03 | Zjazdy z kostki brukowej betonowej kolorowej grubości 8 cm na podsypce cementowo-piaskowej z wypełnieniem spoin piaskiem | m2 | 108.87
74 d.9 | KNR 2-31 0204-05 | Zjazdy z tłucznia kamiennego - warstwa górna z tłucznia - grub.po zagęszcz.7 cm | m2 | 629.96
75 d.9 | KNNR 6 0502-03 | Zatoki autobusowe z kostki brukowej betonowej szarej grubości 8 cm na podsypce cementowo-piaskowej z wypełnieniem spoin piaskiem | m2 | 2,85 * 12 * 0,5 + 2,85 * 20 + 2,85 * 24 * 0,5 + 2,85 * 22,6 * 0,5 + 2,85 * 20 + 2,85 * 12 * 0,5 = 214,61
76 d.9 | kalk. własna | Wykonanie i montaż tablic informacyjnych o wym. 120*180cm dla projektów realizowanych w ramach Rządowego Funduszu Rozwoju Dróg | kpl | 1
Razem dział: INNE ROBOTY D.10.00.00. 0,00
Kosztorys netto 0,00
VAT 23% 0,00
Kosztorys brutto 0,00